## 공종별집계표
공 종 별 집 계 표
[ 20231002 부산역 4층(부고열소) 내부개수 기타공사 ]
[ 부산고속철도승무사업소(일반) ]
코드 | 품명 | 규격 | 단위 | 물량 | 할증(%) | 물량(할증포함) | 창호물량 | 내부물량 | 조적물량 | 외부물량 | 계단물량 | 철골물량 | 가설물량 | 토공물량 | 공용물량 | 비고
01 | 공통 가설 공사
3012178721869171 | RPP 가설흡음형 방음판 | H-667*40T | M2 | 592.88 | 0 | 592.88 | 0 | 0 | 0 | 0 | 0 | 0 | 592.88 | 0 | 0
AAA163001100 | 가설울타리판 설치 | 설치높이 6m 이하 | M | 144.8 | 0 | 144.8 | 0 | 0 | 0 | 0 | 0 | 0 | 144.8 | 0 | 0
AAA163001110 | 가설울타리판 해체 | 설치높이 6m 이하 | M | 144.8 | 0 | 144.8 | 0 | 0 | 0 | 0 | 0 | 0 | 144.8 | 0 | 0
AAB215101010 | 콘테이너형 가설사무소 설치 및 해체 | 3.0*6.0m, 3개월 | 개소 | 3 | 0 | 3 | 0 | 0 | 0 | 0 | 0 | 0 | 3 | 0 | 0
AAB222401010 | 콘테이너형 가설창고 설치 및 해체 | 3.0*6.0m, 3개월 | 개소 | 1 | 0 | 1 | 0 | 0 | 0 | 0 | 0 | 0 | 1 | 0 | 0
AAD160100100 | 건축물 현장정리 | 목조, 철골조, 조적조 | M2 | 244.73 | 0 | 244.73 | 0 | 0 | 0 | 0 | 0 | 0 | 244.73 | 0 | 0
02 | 가 설 공 사
AAA310442010 | 강관 조립말비계(이동식)설치 및 해체 | 높이 4m, 3개월 | 대 | 2 | 0 | 2 | 0 | 0 | 0 | 0 | 0 | 0 | 2 | 0 | 0
AAA310611000 | 시스템비계 설치 및 해체 | 10m 이하 | M2 | 336 | 0 | 336 | 0 | 0 | 0 | 0 | 0 | 0 | 336 | 0 | 0
06 | 조 적 공 사
1111170120142524 | 모래 | (별도) | M3 | 12.3158 | 0 | 12.3158 | 0 | 0 | 12.3158 | 0 | 0 | 0 | 0 | 0 | 0
3011160120142681 | 시멘트 | 시멘트(별도) | kg | 5710.065 | 0 | 5710.065 | 0 | 0 | 5710.065 | 0 | 0 | 0 | 0 | 0 | 0
3013160320145360 | 콘크리트벽돌 | 콘크리트벽돌, 190*57*90mm, 부산, C종2급 | 매 | 34689.343 | 5 | 36423.81 | 0 | 0 | 34689.343 | 0 | 0 | 0 | 0 | 0 | 0
3013160321870287 | 콘크리트벽돌 | 콘크리트벽돌, 190*57*90mm, C종2급 | 매 | 34045.606 | 5 | 35747.886 | 0 | 0 | 34045.606 | 0 | 0 | 0 | 0 | 0 | 0
AFA110074000 | 시멘트벽돌 운반 | 4층 | 천매 | 35.441 | 0 | 35.441 | 0 | 0 | 35.441 | 0 | 0 | 0 | 0 | 0 | 0
AFA113010200 | 1.0B 벽돌쌓기 | 3.6m 초과 | M2 | 228.494 | 0 | 228.494 | 0 | 0 | 228.494 | 0 | 0 | 0 | 0 | 0 | 0
07 | 돌 공 사
1111170120142524 | 모래 | (별도) | M3 | 0.0344 | 0 | 0.0344 | 0 | 0.0344 | 0 | 0 | 0 | 0 | 0 | 0 | 0
3011160120142681 | 시멘트 | 시멘트(별도) | kg | 15.9732 | 0 | 15.9732 | 0 | 15.9732 | 0 | 0 | 0 | 0 | 0 | 0 | 0
AMB000010010 | 모르타르비빔 - 돌붙임(바닥) | 배합용적비 1:3, 시멘트, 모래 별도 | M3 | 0.0313 | 0 | 0.0313 | 0 | 0.0313 | 0 | 0 | 0 | 0 | 0 | 0 | 0
AMB713024062 | 화강석 두겁돌(습식, 물갈기) | 마천석 120*30mm, 모르타르 30mm | M | 8.7 | 0 | 8.7 | 0 | 8.7 | 0 | 0 | 0 | 0 | 0 | 0 | 0
08 | 타 일 공 사
1111170120142524 | 모래 | (별도) | M3 | 7.5562 | 0 | 7.5562 | 0 | 7.5562 | 0 | 0 | 0 | 0 | 0 | 0 | 0
3011160120142681 | 시멘트 | 시멘트(별도) | kg | 3291.8018 | 0 | 3291.8018 | 0 | 3291.8018 | 0 | 0 | 0 | 0 | 0 | 0 | 0
3013170420935515 | 도기질타일 | 도기질타일, 일반색, 300*600*10mm | M2 | 145.767 | 3 | 150.14 | 0 | 145.767 | 0 | 0 | 0 | 0 | 0 | 0 | 0
3013170422442609 | 자기질타일 | 자기질타일, 시유, 300*300*8mm | M2 | 58.626 | 3 | 60.384 | 0 | 58.626 | 0 | 0 | 0 | 0 | 0 | 0 | 0
AGA100000020 | 모르타르 배합(배합품 제외) | 배합용적비 1:2, 시멘트, 모래 별도 | M3 | 0.2858 | 0 | 0.2858 | 0 | 0.2858 | 0 | 0 | 0 | 0 | 0 | 0 | 0
AGA100000030 | 모르타르 배합(배합품 제외) | 배합용적비 1:3, 시멘트, 모래 별도 | M3 | 3.6722 | 0 | 3.6722 | 0 | 3.6722 | 0 | 0 | 0 | 0 | 0 | 0 | 0
AGA100003000 | 모르타르 배합(배합품 포함) | 배합용적비 1:3, 시멘트, 모래 별도 | M3 | 2.4011 | 0 | 2.4011 | 0 | 2.4011 | 0 | 0 | 0 | 0 | 0 | 0 | 0
AGJ000000020 | 타일코너비드설치 | AL | M | 24 | 0 | 24 | 0 | 24 | 0 | 0 | 0 | 0 | 0 | 0 | 0
AMA112200010 | 줄눈 모르타르(배합품 포함) | 배합용적비 1:1(백시멘트), 모래 별도 | M3 | 0.7633 | 0 | 0.7633 | 0 | 0.7633 | 0 | 0 | 0 | 0 | 0 | 0 | 0
AMA112201301 | 타일 떠붙이기(바탕 24mm) | 벽, 300*600(백색줄눈) | M2 | 141.24 | 0 | 141.24 | 0 | 141.24 | 0 | 0 | 0 | 0 | 0 | 0 | 0
AMA313114002 | 타일 압착 붙이기(바탕 42mm+압 5mm) | 바닥, 300*300(일반C, 백색줄눈) | M2 | 57.17 | 0 | 57.17 | 0 | 57.17 | 0 | 0 | 0 | 0 | 0 | 0 | 0
09 | 목공사및수장공사
1112200120142458 | 내수합판 | 내수합판, 1급, 12*1220*2440mm | M2 | 362.911 | 0 | 362.911 | 0 | 362.911 | 0 | 0 | 0 | 0 | 0 | 0 | 0
1112200120142460 | 내수합판 | 내수합판, 1급, 15*1220*2440mm | M2 | 23.719 | 0 | 23.719 | 0 | 23.719 | 0 | 0 | 0 | 0 | 0 | 0 | 0
3014151520154394 | 압출발포폴리스티렌단열재 | 압출발포폴리스티렌단열재, 압출, 0.03, 100mm | M2 | 108.307 | 0 | 108.307 | 0 | 108.307 | 0 | 0 | 0 | 0 | 0 | 0 | 0
3016150520155902 | THK9 MDF루바 | 300mm 무늬목시트마감 | M2 | 332.164 | 0 | 332.164 | 0 | 332.164 | 0 | 0 | 0 | 0 | 0 | 0 | 0
3016150910027949 | 석고보드 | 석고보드, 평보드, 9.5*900*1800mm(㎡) | M2 | 3560.235 | 0 | 3560.235 | 0 | 3560.235 | 0 | 0 | 0 | 0 | 0 | 0 | 0
3016150920696218 | 석고보드 | 석고보드, 평보드, 방화, 12.5*900*1800mm(㎡) | M2 | 46.62 | 0 | 46.62 | 0 | 46.62 | 0 | 0 | 0 | 0 | 0 | 0 | 0
3016160220155069 | 불연천장재 | 불연천장재, 마이톤, M-Bar용, 12*300*600mm | M2 | 72.818 | 5 | 76.458 | 0 | 72.818 | 0 | 0 | 0 | 0 | 0 | 0 | 0
3016160220155171 | 열경화성수지천장재 | 열경화성수지천장재(난연3급), SMC, 1.2*600*600mm | M2 | 57.17 | 0 | 57.17 | 0 | 57.17 | 0 | 0 | 0 | 0 | 0 | 0 | 0
3016160221870639 | 불연천장재 | 불연천장재, 집텍스, 9.5*300*600mm | M2 | 739.448 | 5 | 776.42 | 0 | 739.448 | 0 | 0 | 0 | 0 | 0 | 0 | 0
3016170720153841 | 비닐타일 | 비닐타일, 3*450*450mm, 데코타일 | M2 | 680.094 | 0 | 680.094 | 0 | 680.094 | 0 | 0 | 0 | 0 | 0 | 0 | 0
3016170720156034 | 비닐시트 | 비닐시트, 2.0mm, 모노륨 | M2 | 159.299 | 0 | 159.299 | 0 | 159.299 | 0 | 0 | 0 | 0 | 0 | 0 | 0
3018150820155612 | 화장실칸막이 | 화장실칸막이, 큐비클, SUS몰딩 | M2 | 28.12 | 0 | 28.12 | 0 | 28.12 | 0 | 0 | 0 | 0 | 0 | 0 | 0
3018150820155627 | 소변기칸막이 | 8T*450*120 강화유리 파티션 | EA | 3 | 0 | 3 | 0 | 3 | 0 | 0 | 0 | 0 | 0 | 0 | 0
AIA300105000 | 마루틀 설치 | 45*45, @450 | M2 | 77.113 | 0 | 77.113 | 0 | 77.113 | 0 | 0 | 0 | 0 | 0 | 0 | 0
AIA300115000 | 마루틀 설치 | 90*90, @900 | M2 | 77.113 | 0 | 77.113 | 0 | 77.113 | 0 | 0 | 0 | 0 | 0 | 0 | 0
AIB200000020 | 샤워칸막이 설치 | 유리부스,W:1000*D:1200*H1900 | M2 | 20.9 | 0 | 20.9 | 0 | 20.9 | 0 | 0 | 0 | 0 | 0 | 0 | 0
AOA1120030201 | 고강도 고무시트바닥재 설치 | 5.0T 고강도시트, 롤 | M2 | 30.596 | 0 | 30.596 | 0 | 30.596 | 0 | 0 | 0 | 0 | 0 | 0 | 0
AOA112400100 | 비닐타일 깔기 | 비닐타일, 3*450*450mm, 데코타일 | M2 | 647.714 | 0 | 647.714 | 0 | 647.714 | 0 | 0 | 0 | 0 | 0 | 0 | 0
AOA113100050 | 비닐시트 깔기 - 전면접합 | 비닐시트, 2.0mm, 모노륨 | M2 | 150.589 | 0 | 150.589 | 0 | 150.589 | 0 | 0 | 0 | 0 | 0 | 0 | 0
AOA113103460 | 전기온돌판넬 깔기 | 15T 훈기나는 전기온돌판넬 | 식 | 70 | 0 | 70 | 0 | 70 | 0 | 0 | 0 | 0 | 0 | 0 | 0
AOA510000020 | 걸레받이 설치 | 중밀도섬유판, H=75~120mm 기준 | M | 150.4 | 0 | 150.4 | 0 | 150.4 | 0 | 0 | 0 | 0 | 0 | 0 | 0
AOA5100000201 | 걸레받이 설치 | THK9, MDF루바용 H75~120mm 기준 | M | 380.617 | 0 | 380.617 | 0 | 380.617 | 0 | 0 | 0 | 0 | 0 | 0 | 0
AOA5100000202 | 허리몰딩 설치 | THK9, MDF루바용 H75~120mm 기준 | M | 318.466 | 0 | 318.466 | 0 | 318.466 | 0 | 0 | 0 | 0 | 0 | 0 | 0
AOB110001010 | 도배바름 | 합판·석고보드면, 천장 | M2 | 106.098 | 0 | 106.098 | 0 | 106.098 | 0 | 0 | 0 | 0 | 0 | 0 | 0
AOB111000020 | 도배바름(합판·석고보드면) | 재료비, 비닐벽지, 실크형, A급 | M2 | 973.886 | 0 | 973.886 | 0 | 973.886 | 0 | 0 | 0 | 0 | 0 | 0 | 0
AOB601001000 | 샌드위치(단열)페널 설치 - 칸막이벽 | 두께 50~100mm 기준 | M2 | 186.84 | 0 | 186.84 | 0 | 186.84 | 0 | 0 | 0 | 0 | 0 | 0 | 0
AOC211000020 | 석고판 설치(나사고정) - 바탕용 | 벽, 2겹 붙임 | M2 | 87.798 | 0 | 87.798 | 0 | 87.798 | 0 | 0 | 0 | 0 | 0 | 0 | 0
AOC212000010 | 석고판 설치(나사고정) - 바탕용 | 천장, 1겹 붙임 | M2 | 69.351 | 0 | 69.351 | 0 | 69.351 | 0 | 0 | 0 | 0 | 0 | 0 | 0
AOC212000020 | 석고판 설치(나사고정) - 바탕용 | 천장, 2겹 붙임 | M2 | 106.098 | 0 | 106.098 | 0 | 106.098 | 0 | 0 | 0 | 0 | 0 | 0 | 0
AOC4120100001 | 합판 2겹 깔기 | 바닥, 12mm 합판 2겹 | M2 | 161.38 | 0 | 161.38 | 0 | 161.38 | 0 | 0 | 0 | 0 | 0 | 0 | 0
AOC4120100002 | 합판 2겹 깔기 | 바닥, 15mm 합판 2겹 | M2 | 22.59 | 0 | 22.59 | 0 | 22.59 | 0 | 0 | 0 | 0 | 0 | 0 | 0
AOC4130700001 | 패널류 설치 | 벽, THK9 MDF루바, 무늬목시트마감 | M2 | 318.949 | 0 | 318.949 | 0 | 318.949 | 0 | 0 | 0 | 0 | 0 | 0 | 0
AOC4130700002 | 차은시트 붙임 | 2T | M2 | 91.422 | 0 | 91.422 | 0 | 91.422 | 0 | 0 | 0 | 0 | 0 | 0 | 0
AOC4130700003 | 벽, T15 목모흡음보드 붙임 | T15, 국내산 | M2 | 69.585 | 0 | 69.585 | 0 | 69.585 | 0 | 0 | 0 | 0 | 0 | 0 | 0
AOC4130700004 | 백페인트글라스 붙이기 | T8, 화이트보드, 제비스코 | M2 | 7.8 | 0 | 7.8 | 0 | 7.8 | 0 | 0 | 0 | 0 | 0 | 0 | 0
AOD111105100 | 단열재 슬래브 위 깔기 | 100mm 이하 | M2 | 97.698 | 0 | 97.698 | 0 | 97.698 | 0 | 0 | 0 | 0 | 0 | 0 | 0
AOD2110212201 | 단열재 격자넣기 - 벽 | 그라스울 24K, 50T*450*1000 | M2 | 799.163 | 0 | 799.163 | 0 | 799.163 | 0 | 0 | 0 | 0 | 0 | 0 | 0
AOK400000010 | 마루귀틀 설치 |  | M | 34.792 | 0 | 34.792 | 0 | 34.792 | 0 | 0 | 0 | 0 | 0 | 0 | 0
AOM1106000201 | 흡음판 설치 | 천장, THK9.5 석고계 텍스 | M2 | 704.242 | 0 | 704.242 | 0 | 704.242 | 0 | 0 | 0 | 0 | 0 | 0 | 0
AOM1106000202 | 흡음판 설치 | 천장, THK12 마이톤(타카형) | M2 | 69.351 | 0 | 69.351 | 0 | 69.351 | 0 | 0 | 0 | 0 | 0 | 0 | 0
10 | 방 수 공 사
AHC111011012 | 수용성 고무화 아스팔트방수 | 바닥, 비노출 | M2 | 54.29 | 0 | 54.29 | 0 | 54.29 | 0 | 0 | 0 | 0 | 0 | 0 | 0
AHC111011013 | 수용성 고무화 아스팔트방수 | 벽, 비노출 | M2 | 13.64 | 0 | 13.64 | 0 | 13.64 | 0 | 0 | 0 | 0 | 0 | 0 | 0
AHF323001000 | 수밀코킹(실리콘) | 삼각, 10mm, 창호주위 | M | 243.6 | 0 | 243.6 | 243.6 | 0 | 0 | 0 | 0 | 0 | 0 | 0 | 0
AHI000010100 | 시멘트 액체방수 바름 | 바닥 | M2 | 54.29 | 0 | 54.29 | 0 | 54.29 | 0 | 0 | 0 | 0 | 0 | 0 | 0
AHI000020100 | 시멘트 액체방수 바름 | 수직부 | M2 | 127.14 | 0 | 127.14 | 0 | 127.14 | 0 | 0 | 0 | 0 | 0 | 0 | 0
12 | 금 속 공 사
3016190621233193 | 천정몰딩 | 마이너스몰딩, 25*15*2400mm | M | 534.646 | 0 | 534.646 | 0 | 534.646 | 0 | 0 | 0 | 0 | 0 | 0 | 0
3016190621233194 | 문선몰딩 | 평몰딩 12*40*2240(MDF+무늬목시트) | M | 196.18 | 0 | 196.18 | 0 | 196.18 | 0 | 0 | 0 | 0 | 0 | 0 | 0
3017158920163062 | 점검구 | AL(백색), 450*450mm | 조 | 19 | 0 | 19 | 0 | 19 | 0 | 0 | 0 | 0 | 0 | 0 | 0
AJI1000102101 | 경량천장철골틀 설치 | M-BAR | M2 | 879.691 | 0 | 879.691 | 0 | 879.691 | 0 | 0 | 0 | 0 | 0 | 0 | 0
AJO1100000101 | 드라이월 시공, 125이하 | 벽체, 일반 9.5T 석고 2겹 양면+GW50t | M2 | 788.063 | 0 | 788.063 | 0 | 788.063 | 0 | 0 | 0 | 0 | 0 | 0 | 0
AJO1100000102 | 드라이월 시공, 125이하 | 벽체, 방화 12.5T 석고 2겹 양면+GW50t | M2 | 11.1 | 0 | 11.1 | 0 | 11.1 | 0 | 0 | 0 | 0 | 0 | 0 | 0
AJO1100000103 | C-90 메탈스터드 설치 | 90*45*@450 | M2 | 788.063 | 0 | 788.063 | 0 | 788.063 | 0 | 0 | 0 | 0 | 0 | 0 | 0
AJO1100000104 | C-75 메탈스터드 설치 | 75*45*@450 | M2 | 11.1 | 0 | 11.1 | 0 | 11.1 | 0 | 0 | 0 | 0 | 0 | 0 | 0
AOG130300000 | 스테인리스재료분리대 | 바닥, W45*H20*1.5t | M | 5.4 | 0 | 5.4 | 0 | 5.4 | 0 | 0 | 0 | 0 | 0 | 0 | 0
AOG1303000001 | 스틸 각파이프 구조틀 | 바닥, 50*50@300, H450이하 | M2 | 22.59 | 0 | 22.59 | 0 | 22.59 | 0 | 0 | 0 | 0 | 0 | 0 | 0
AOI200100000 | AL몰딩 설치 | L형, 15*15*1.0mm | M | 57.202 | 0 | 57.202 | 0 | 57.202 | 0 | 0 | 0 | 0 | 0 | 0 | 0
AOI200800003 | AL몰딩 설치 | ㄷ형, 15*30*15*1.3mm | M | 70 | 0 | 70 | 0 | 70 | 0 | 0 | 0 | 0 | 0 | 0 | 0
13 | 미 장 공 사
1111170120142524 | 모래 | (별도) | M3 | 11.6758 | 0 | 11.6758 | 0 | 2.7532 | 8.9226 | 0 | 0 | 0 | 0 | 0 | 0
3011160120142681 | 시멘트 | 시멘트(별도) | kg | 5413.3664 | 0 | 5413.3664 | 0 | 1276.5096 | 4136.8568 | 0 | 0 | 0 | 0 | 0 | 0
AGA112201800 | 모르타르 바름 | 내벽, 18mm, 3.6m 초과 | M2 | 450.638 | 0 | 450.638 | 0 | 0 | 450.638 | 0 | 0 | 0 | 0 | 0 | 0
AGA1334002401 | 구배모르타르 바름 | 바닥, 22mm | M2 | 54.29 | 0 | 54.29 | 0 | 54.29 | 0 | 0 | 0 | 0 | 0 | 0 | 0
AGA133400300 | 모르타르 바름 | 바닥, 30mm | M2 | 40 | 0 | 40 | 0 | 40 | 0 | 0 | 0 | 0 | 0 | 0 | 0
AGG340200010 | 셀프레벨링 | T=10mm 이하 | ㎡ | 666.51 | 0 | 666.51 | 0 | 666.51 | 0 | 0 | 0 | 0 | 0 | 0 | 0
ALF401000110 | 창호주위 발포우레탄 충전 |  | M | 243.6 | 0 | 243.6 | 243.6 | 0 | 0 | 0 | 0 | 0 | 0 | 0 | 0
14 | 창호 및 유리공사
3017151420138269 | 도어클로저 | 도어클로저, K-850, KS5호, 고급형, 80∼120kg | 조 | 26 | 0 | 26 | 26 | 0 | 0 | 0 | 0 | 0 | 0 | 0 | 0
3017152320159684 | 방화문(F:1.6t D:1.0t) | 양개 1.8*2100 칼라강판+실크인쇄 | 조 | 6 | 0 | 6 | 6 | 0 | 0 | 0 | 0 | 0 | 0 | 0 | 0
3017152320159685 | 방화문(F:1.6t D:1.0t) | 양개 1.8*2100 그라스울채움, 분체도장 | 조 | 4 | 0 | 4 | 4 | 0 | 0 | 0 | 0 | 0 | 0 | 0 | 0
3017152320159688 | 방화문(F:1.6t D:1.0t) | 편개 1.0*2.1기준 칼라강판+실크인쇄 | 조 | 6 | 0 | 6 | 6 | 0 | 0 | 0 | 0 | 0 | 0 | 0 | 0
3017169510001004 | ABS 3연동 도어 | 3짝 연동 1.5*2.1 미서기 | SET | 1 | 0 | 1 | 1 | 0 | 0 | 0 | 0 | 0 | 0 | 0 | 0
3017169520162402 | ABS도어(문틀포함) | 1.8*2.1*23 | SET | 1 | 0 | 1 | 1 | 0 | 0 | 0 | 0 | 0 | 0 | 0 | 0
3017169520162403 | ABS도어(문틀포함) | 0.9*2.1*23 | SET | 19 | 0 | 19 | 19 | 0 | 0 | 0 | 0 | 0 | 0 | 0 | 0
3116240320138294 | 도어힌지 | 도어힌지, 황동, 베어링2개, 114.3*3.0mm | 개 | 63 | 0 | 63 | 63 | 0 | 0 | 0 | 0 | 0 | 0 | 0 | 0
3116240320159945 | 피벗힌지 | 피벗힌지, 80kg이하, K1200 | 조 | 26 | 0 | 26 | 26 | 0 | 0 | 0 | 0 | 0 | 0 | 0 | 0
3116280120969907 | 도어스톱 | 도어스톱, 일자형 90mm | 개 | 21 | 0 | 21 | 21 | 0 | 0 | 0 | 0 | 0 | 0 | 0 | 0
3116280121870979 | 도어핸들 | 도어핸들, 공정 | 조 | 10 | 0 | 10 | 10 | 0 | 0 | 0 | 0 | 0 | 0 | 0 | 0
3116280122127698 | 도어핸들 | 도어핸들, LEVER 3300 황동, (주거용-침실) | 조 | 1 | 0 | 1 | 1 | 0 | 0 | 0 | 0 | 0 | 0 | 0 | 0
3116280122127699 | 디지털 도어핸들 | 디지털 도어락, LEVER형 | 조 | 36 | 0 | 36 | 36 | 0 | 0 | 0 | 0 | 0 | 0 | 0 | 0
ALA00000X001 | ABS1[부산고속철도승무사업소] | 0.900 x 2.100 = 1.890 | EA | 19 | 0 | 19 | 19 | 0 | 0 | 0 | 0 | 0 | 0 | 0 | 0
ALA00000X003 | ABS2[부산고속철도승무사업소] | 1.500 x 2.100 = 3.150 | EA | 1 | 0 | 1 | 1 | 0 | 0 | 0 | 0 | 0 | 0 | 0 | 0
ALA00000X005 | ABS3[부산고속철도승무사업소] | 1.500 x 2.100 = 3.150 | EA | 1 | 0 | 1 | 1 | 0 | 0 | 0 | 0 | 0 | 0 | 0 | 0
ALA00000X007 | FSD1[부산고속철도승무사업소] | 1.800 x 2.100 = 3.780 | EA | 4 | 0 | 4 | 4 | 0 | 0 | 0 | 0 | 0 | 0 | 0 | 0
ALA00000X009 | SD1[부산고속철도승무사업소] | 1.800 x 2.100 = 3.780 | EA | 6 | 0 | 6 | 6 | 0 | 0 | 0 | 0 | 0 | 0 | 0 | 0
ALA00000X011 | SD2[부산고속철도승무사업소] | 1.000 x 2.100 = 2.100 | EA | 6 | 0 | 6 | 6 | 0 | 0 | 0 | 0 | 0 | 0 | 0 | 0
ALA100001030 | 강재창호 설치 / 여닫이 | 창호면적 m2, 3.0 ~ 6.0 이하 | 개소 | 16 | 0 | 16 | 16 | 0 | 0 | 0 | 0 | 0 | 0 | 0 | 0
ALA310001030 | 목재창호 설치 / 여닫이 | 창호면적 m2, 3.0 ~ 6.0 이하 | 개소 | 1 | 0 | 1 | 1 | 0 | 0 | 0 | 0 | 0 | 0 | 0 | 0
ALA310002030 | 목재창호 설치 / 미서기(단창) | 창호면적 m2, 3.0 ~ 6.0 이하 | 개소 | 1 | 0 | 1 | 1 | 0 | 0 | 0 | 0 | 0 | 0 | 0 | 0
ALB6000010201 | 합성수지창호 설치 | 창호면적 m2, 1.0 ~ 3.0 미만 | 개소 | 19 | 0 | 19 | 19 | 0 | 0 | 0 | 0 | 0 | 0 | 0 | 0
ALF131010100 | 도어록 설치 / 일반도어록 목재창호 | 재료비 별도 | 개소 | 21 | 0 | 21 | 21 | 0 | 0 | 0 | 0 | 0 | 0 | 0 | 0
ALF131020100 | 도어록 설치 / 일반도어록 강재창호 | 재료비 별도 | 개소 | 10 | 0 | 10 | 10 | 0 | 0 | 0 | 0 | 0 | 0 | 0 | 0
ALF131030100 | 도어록 설치 / 디지탈도어록 강재창호 | 재료비 별도 | 개소 | 16 | 0 | 16 | 16 | 0 | 0 | 0 | 0 | 0 | 0 | 0 | 0
ALF160200000 | 도어체크 설치 | 재료비 별도 | 개소 | 26 | 0 | 26 | 26 | 0 | 0 | 0 | 0 | 0 | 0 | 0 | 0
16 | 칠 공 사
ANB132126000 | 바탕만들기+유성페인트 붓칠(재료비 미포함) | 석고보드면 줄퍼티, 1회 1급 | M2 | 11.778 | 0 | 11.778 | 0 | 11.778 | 0 | 0 | 0 | 0 | 0 | 0 | 0
ANB316102010 | 바탕만들기+걸레받이용 페인트칠(재료비 미포함) | 붓칠 2회, con'c·mortar면 | M2 | 53.602 | 0 | 53.602 | 0 | 53.602 | 0 | 0 | 0 | 0 | 0 | 0 | 0
ANC133331000 | 바탕만들기+수성페인트 롤러칠(재료비 미포함) | 내부, 2회 1급, con'c·mortar면 | M2 | 155.325 | 0 | 155.325 | 0 | 155.325 | 0 | 0 | 0 | 0 | 0 | 0 | 0
ANQ0003300101 | 비닐페인트 | 내벽2회 | M2 | 11.778 | 0 | 11.778 | 0 | 11.778 | 0 | 0 | 0 | 0 | 0 | 0 | 0
ANS100107020 | 콘크리트·모르타르면 바탕만들기 | 노무비, 4∼6층 | M2 | 54.29 | 0 | 54.29 | 0 | 54.29 | 0 | 0 | 0 | 0 | 0 | 0 | 0
18 | 기 타 공 사
AQA342100110 | 콘크리트구조물 헐기(소형장비) | 전기식, 철근 | M3 | 14.16 | 0 | 14.16 | 0 | 14.16 | 0 | 0 | 0 | 0 | 0 | 0 | 0
AQA800020010 | 흡음텍스 해체 |  | M2 | 712.53 | 0 | 712.53 | 0 | 712.53 | 0 | 0 | 0 | 0 | 0 | 0 | 0
AQA800030010 | 경량천장철골틀 해체 |  | M2 | 928.684 | 0 | 928.684 | 0 | 928.684 | 0 | 0 | 0 | 0 | 0 | 0 | 0
AQA800040010 | 조적벽 해체 | H=3.6m 이하 | M3 | 32.234 | 0 | 32.234 | 0 | 32.234 | 0 | 0 | 0 | 0 | 0 | 0 | 0
AQA800050010 | 경량벽체철골틀 해체 |  | M2 | 376.72 | 0 | 376.72 | 0 | 376.72 | 0 | 0 | 0 | 0 | 0 | 0 | 0
AQA800060010 | 석고판 해체 | 벽 | M2 | 753.44 | 0 | 753.44 | 0 | 753.44 | 0 | 0 | 0 | 0 | 0 | 0 | 0
AQA8000600101 | 흡음판 철거 | 벽 | M2 | 68.22 | 0 | 68.22 | 0 | 68.22 | 0 | 0 | 0 | 0 | 0 | 0 | 0
AQA800060020 | 석고판 해체 | 천장 | M2 | 216.154 | 0 | 216.154 | 0 | 216.154 | 0 | 0 | 0 | 0 | 0 | 0 | 0
AQA800070010 | 도배 해체 | 벽 | M2 | 193.795 | 0 | 193.795 | 0 | 193.795 | 0 | 0 | 0 | 0 | 0 | 0 | 0
AQA800070020 | 도배 해체 | 천장 | M2 | 216.154 | 0 | 216.154 | 0 | 216.154 | 0 | 0 | 0 | 0 | 0 | 0 | 0
AQA800080010 | PVC계바닥재 해체 |  | M2 | 712.53 | 0 | 712.53 | 0 | 712.53 | 0 | 0 | 0 | 0 | 0 | 0 | 0
AQA8000800101 | 비닐시트류 철거 | 바닥 | M2 | 216.514 | 0 | 216.514 | 0 | 216.514 | 0 | 0 | 0 | 0 | 0 | 0 | 0
AQA800090010 | 타일 해체 | 떠붙이기 | M2 | 103.302 | 0 | 103.302 | 0 | 103.302 | 0 | 0 | 0 | 0 | 0 | 0 | 0
AQA800090020 | 타일 해체 | 압착붙이기, 접착붙이기 | M2 | 32.554 | 0 | 32.554 | 0 | 32.554 | 0 | 0 | 0 | 0 | 0 | 0 | 0
AQB0412300201 | 바닥 목구조틀 철거 | 바닥 | M2 | 148.84 | 0 | 148.84 | 0 | 148.84 | 0 | 0 | 0 | 0 | 0 | 0 | 0
AQB0412300202 | 창호철거 | 목재창호, 900*2100 | 개소 | 19 | 0 | 19 | 0 | 19 | 0 | 0 | 0 | 0 | 0 | 0 | 0
AQB0412300203 | 창호철거 | 목재창호, 1800*2100 | 개소 | 2 | 0 | 2 | 0 | 2 | 0 | 0 | 0 | 0 | 0 | 0 | 0
AQB0412300204 | 창호철거 | 철재창호, 900*2100 | 개소 | 3 | 0 | 3 | 0 | 3 | 0 | 0 | 0 | 0 | 0 | 0 | 0
AQB0412300205 | 창호철거 | 철재창호, 1800*2100 | 개소 | 1 | 0 | 1 | 0 | 1 | 0 | 0 | 0 | 0 | 0 | 0 | 0
19 | 부 대 공 사
APC1602005002 | 중량 선반설치 | 1500*600*2100 | EA | 16 | 0 | 16 | 0 | 16 | 0 | 0 | 0 | 0 | 0 | 0 | 0
APC1602005003 | 중량 선반설치 | 1200*600*2100 | EA | 1 | 0 | 1 | 0 | 1 | 0 | 0 | 0 | 0 | 0 | 0 | 0
APC1602005004 | 중량 선반설치 | 1200*500*2100 | EA | 2 | 0 | 2 | 0 | 2 | 0 | 0 | 0 | 0 | 0 | 0 | 0
APC1602005005 | 중량 선반설치 | 1500*500*2100 | EA | 6 | 0 | 6 | 0 | 6 | 0 | 0 | 0 | 0 | 0 | 0 | 0
APC1602005006 | 씽크대(상·하부장 포함) | L3600, 상판 인조대리석, 전기렌지 포함 | SET | 1 | 0 | 1 | 0 | 1 | 0 | 0 | 0 | 0 | 0 | 0 | 0
24 | 판 넬 공 사
3015180210028268 | 샌드위치패널 | 샌드위치패널, EPS(0.016), 벽재, 50mm | M2 | 186.84 | 0 | 186.84 | 0 | 186.84 | 0 | 0 | 0 | 0 | 0 | 0 | 0
26 | 건설폐기물처리비
AAD150103030 | 건설폐재류 | 가연성이 제거된 재활용이 가능한 혼합물 | TON | 67.691 | 0 | 67.691 | 0 | 67.691 | 0 | 0 | 0 | 0 | 0 | 0 | 0
AAD150105200 | 혼합건설폐기물 | 그 밖의 건설폐기물에 가연성 5% 이하 혼합 | TON | 26.529 | 0 | 26.529 | 0 | 26.529 | 0 | 0 | 0 | 0 | 0 | 0 | 0
30 | 작 업 부 산 물
1119160220292341 | 철강설 | 철강설, 고철, 작업설부산물 | TON | 0.749 | 0 | 0.749 | 0 | 0.749 | 0 | 0 | 0 | 0 | 0 | 0 | 0
3515 | 기 타 공 사
AAD151101010 | 건설폐기물 운반비 - 중량 기준 | 중간처리 대상, 15ton 덤프트럭, 30km - 22-3/4삭제 | TON | 67.691 | 0 | 67.691 | 0 | 67.691 | 0 | 0 | 0 | 0 | 0 | 0 | 0
AAD151103100 | 건설폐기물 운반비 - 중량 기준 | 매립지반입 대상, 16ton 암롤트럭, 30km - 22-3/4삭제 | TON | 26.529 | 0 | 26.529 | 0 | 26.529 | 0 | 0 | 0 | 0 | 0 | 0 | 0

## 가설산출서
가 설 산 출 서
[ 20231002 부산역 4층(부고열소) 내부개수 기타공사 ]
[ 부산고속철도승무사업소(일반) ]
부위 | 층범위 | 품명 | 규격 | 단위 | 산식 | 층갯수 | 물량
구분명 : 1. 부고열소 개소 : 1
A (건축면적 ) <가장 넓은 바닥층 면적> = 0.000
B (연면적 ) = 0.000
D (건물둘레 ) <외벽+코너(90CM)> = 0.000
E (대지둘레 ) = 0.000
H (건물높이 ) = 0.000
H1 (지상높이 ) <옥탑포함> = 0.000
H2 (지하높이 ) = 0.000
I (층수 ) = 0.000
I1 (지상층 ) <옥탑포함> = 0.000
I2 (지하층 ) = 0.000
Z01 (품셈2-2 ) 1000M2이하 3000M2이하 6000M2이하 6000M2초가 = 0.000
Z02 ( ) 감리,감독 18 38 46 80 = 0.000
Z03 ( ) 수급자 24 50 60 100 = 0.000
Z04 ( ) 창고 70 100 130 180 = 0.000
|  | 콘테이너형 가설사무소 설치 및 해체 | 3.0*6.0m, 3개월 | 개소 | 3 |  | 3
|  | 콘테이너형 가설창고 설치 및 해체 | 3.0*6.0m, 3개월 | 개소 | 1 |  | 1
|  | 강관 조립말비계(이동식)설치 및 해체 | 높이 4m, 3개월 | 대 | 2 |  | 2
|  | 건축물 현장정리 | 목조, 철골조, 조적조 | M2 | 12.32+29.7+6.9+29.6+51.48+25.2+74+15.53 |  | 244.73
|  | [비 고] |  |  | - 화장실(여) 및 샤워장(여): 4.4*2.8= 12.32㎡ |  | 0
|  | [비 고] |  |  | - 화장실(남) 및 샤워장(남): 6.6*4.5= 29.7㎡ |  | 0
|  | [비 고] |  |  | - 온수기실: 3*2.3= 6.9㎡ |  | 0
|  | [비 고] |  |  | - 숙직실(여)1~4호: 3.7*8= 29.6㎡ |  | 0
|  | [비 고] |  |  | - 숙직실(남)1~7호: 3.6*14.3= 51.48㎡ |  | 0
|  | [비 고] |  |  | - 숙직실(남)8~10호: 3.6*7= 25.2㎡ |  | 0
|  | [비 고] |  |  | - 갱의실(남): 10*7.4= 74㎡ |  | 0
|  | [비 고] |  |  | - 갱의실(여): 5.67*2.74= 15.53㎡ |  | 0
구분명 : 2. 부산역 맞이방 개소 : 1
A (건축면적 ) <가장 넓은 바닥층 면적> = 0.000
B (연면적 ) = 0.000
D (건물둘레 ) <외벽+코너(90CM)> = 0.000
E (대지둘레 ) = 0.000
H (건물높이 ) = 0.000
H1 (지상높이 ) <옥탑포함> = 0.000
H2 (지하높이 ) = 0.000
I (층수 ) = 0.000
I1 (지상층 ) <옥탑포함> = 0.000
I2 (지하층 ) = 0.000
Z01 (품셈2-2 ) 1000M2이하 3000M2이하 6000M2이하 6000M2초가 = 0.000
Z02 ( ) 감리,감독 18 38 46 80 = 0.000
Z03 ( ) 수급자 24 50 60 100 = 0.000
Z04 ( ) 창고 70 100 130 180 = 0.000
|  | 시스템비계 설치 및 해체 | 10m 이하 | M2 | 56+112+112+56 |  | 336
|  | [비 고] |  |  | □ 3층 맞이방 비계설치 |  | 0
|  | [비 고] |  |  | - 4층 화장실(여) 및 샤워장(여) 설치부분: 8*7= 56㎡ |  | 0
|  | [비 고] |  |  | - 4층 화장실(남) 및 샤워장(남) 설치부분: 16*7= 112㎡ |  | 0
|  | [비 고] |  |  | - 4층 기존 욕실(여) 및 탕비실 철거부분: 16*7= 112㎡ |  | 0
|  | [비 고] |  |  | - 4층 기존 화장실(남) 및 샤워장(남) 철거부분: 8*7= 56㎡ |  | 0
|  | [비 고] |  |  | □ 비계주위 고객 보호막 설치 |  | 0
|  | 가설울타리판 설치 | 설치높이 6m 이하 | M | ((8+7+16+7)*2*2)-(1.8*4) |  | 144.8
|  | 가설울타리판 해체 | 설치높이 6m 이하 | M | ((8+7+16+7)*2*2)-(1.8*4) |  | 144.8
|  | RPP 가설흡음형 방음판 | H-667*40T | M2 | (((8+7+16+7)*2*4.0)*2)-(1.8*2.1*4) |  | 592.88

## 창호리스트
창 호 리 스 트
[ 20231002 부산역 4층(부고열소) 내부개수 기타공사 ]
구분 | 창호명 | 가로 | 세로 | 면적 | 공제면적 | BASE길이 | 면적공식 | Door/Window | 비고
부산고속철도승무사업소 | ABS1 | 0.9 | 2.1 | 1.89 | 1.89 | 0 |  | Door
부산고속철도승무사업소 | ABS2 | 1.5 | 2.1 | 3.15 | 3.15 | 0 |  | Door
부산고속철도승무사업소 | ABS3 | 1.5 | 2.1 | 3.15 | 3.15 | 0 |  | Window
부산고속철도승무사업소 | FSD1 | 1.8 | 2.1 | 3.78 | 3.78 | 0 |  | Window
부산고속철도승무사업소 | SD1 | 1.8 | 2.1 | 3.78 | 3.78 | 0 |  | Window
부산고속철도승무사업소 | SD2 | 1 | 2.1 | 2.1 | 2.1 | 0 |  | Window

## 창호산출서
창 호 산 출 서
[ 20231002 부산역 4층(부고열소) 내부개수 기타공사 ]
부위 | 품명 | 규격 | 단위 | 산식 | 물량
창호명 : ABS1(부산고속철도승무사업소) Size:0.9 * 2.1 = 1.89 공제면적:1.89 BASE길이: D/W:Door 비고:
A (가로 ) 0.9 = 0.900
B (세로 ) 2.1 = 2.100
C (면적 ) 1.89 = 1.890
OC (공제면적 ) 1.89 = 1.890
BL (BASE 길이 ) = 0.000
K (도장배수 ) = 0.000
| ABS도어(문틀포함) | 0.9*2.1*23 | SET | 1 | 1
| 합성수지창호 설치 | 창호면적 m2, 1.0 ~ 3.0 미만 | 개소 | 1 | 1
| 도어힌지 | 도어힌지, 황동, 베어링2개, 114.3*3.0mm | 개 | 3 | 3
| 디지털 도어핸들 | 디지털 도어락, LEVER형 | 조 | 1 | 1
| 도어록 설치 / 일반도어록 목재창호 | 재료비 별도 | 개소 | 1 | 1
| 도어스톱 | 도어스톱, 일자형 90mm | 개 | 1 | 1
| 수밀코킹(실리콘) | 삼각, 10mm, 창호주위 | M | (0.9+2.1)*4/2 | 6
| 창호주위 발포우레탄 충전 |  | M | (0.9+2.1)*2 | 6
창호명 : ABS2(부산고속철도승무사업소) Size:1.5 * 2.1 = 3.15 공제면적:3.15 BASE길이: D/W:Door 비고:
A (가로 ) 1.5 = 1.500
B (세로 ) 2.1 = 2.100
C (면적 ) 3.15 = 3.150
OC (공제면적 ) 3.15 = 3.150
BL (BASE 길이 ) = 0.000
K (도장배수 ) = 0.000
| ABS도어(문틀포함) | 1.8*2.1*23 | SET | 1 | 1
| 목재창호 설치 / 여닫이 | 창호면적 m2, 3.0 ~ 6.0 이하 | 개소 | 1 | 1
| 도어힌지 | 도어힌지, 황동, 베어링2개, 114.3*3.0mm | 개 | 6 | 6
| 디지털 도어핸들 | 디지털 도어락, LEVER형 | 조 | 1 | 1
| 도어핸들 | 도어핸들, LEVER 3300 황동, (주거용-침실) | 조 | 1 | 1
| 도어록 설치 / 일반도어록 목재창호 | 재료비 별도 | 개소 | 2 | 2
| 도어스톱 | 도어스톱, 일자형 90mm | 개 | 2 | 2
| 수밀코킹(실리콘) | 삼각, 10mm, 창호주위 | M | (1.5+2.1)*4/2 | 7.2
| 창호주위 발포우레탄 충전 |  | M | (1.5+2.1)*2 | 7.2
창호명 : ABS3(부산고속철도승무사업소) Size:1.5 * 2.1 = 3.15 공제면적:3.15 BASE길이: D/W:Window 비고:
A (가로 ) 1.5 = 1.500
B (세로 ) 2.1 = 2.100
C (면적 ) 3.15 = 3.150
OC (공제면적 ) 3.15 = 3.150
BL (BASE 길이 ) = 0.000
K (도장배수 ) = 0.000
| ABS 3연동 도어 | 3짝 연동 1.5*2.1 미서기 | SET | 1 | 1
| 목재창호 설치 / 미서기(단창) | 창호면적 m2, 3.0 ~ 6.0 이하 | 개소 | 1 | 1
| 창호주위 발포우레탄 충전 |  | M | (1.5+2.10)*2 | 7.2
| 수밀코킹(실리콘) | 삼각, 10mm, 창호주위 | M | (1.5+2.10)*4/2 | 7.2
창호명 : FSD1(부산고속철도승무사업소) Size:1.8 * 2.1 = 3.78 공제면적:3.78 BASE길이: D/W:Window 비고:
A (가로 ) 1.8 = 1.800
B (세로 ) 2.1 = 2.100
C (면적 ) 3.78 = 3.780
OC (공제면적 ) 3.78 = 3.780
BL (BASE 길이 ) = 0.000
K (도장배수 ) = 0.000
| 방화문(F:1.6t D:1.0t) | 양개 1.8*2100 그라스울채움, 분체도장 | 조 | 1 | 1
| 강재창호 설치 / 여닫이 | 창호면적 m2, 3.0 ~ 6.0 이하 | 개소 | 1 | 1
| 피벗힌지 | 피벗힌지, 80kg이하, K1200 | 조 | 2 | 2
| 디지털 도어핸들 | 디지털 도어락, LEVER형 | 조 | 1 | 1
| 도어핸들 | 도어핸들, 공정 | 조 | 1 | 1
| 도어록 설치 / 일반도어록 강재창호 | 재료비 별도 | 개소 | 1 | 1
| 도어록 설치 / 디지탈도어록 강재창호 | 재료비 별도 | 개소 | 1 | 1
| 도어클로저 | 도어클로저, K-850, KS5호, 고급형, 80∼120kg | 조 | 2 | 2
| 도어체크 설치 | 재료비 별도 | 개소 | 2 | 2
| 창호주위 발포우레탄 충전 |  | M | (1.80+2.10)*2 | 7.8
| 수밀코킹(실리콘) | 삼각, 10mm, 창호주위 | M | (1.80+2.10)*4/2 | 7.8
창호명 : SD1(부산고속철도승무사업소) Size:1.8 * 2.1 = 3.78 공제면적:3.78 BASE길이: D/W:Window 비고:
A (가로 ) 1.8 = 1.800
B (세로 ) 2.1 = 2.100
C (면적 ) 3.78 = 3.780
OC (공제면적 ) 3.78 = 3.780
BL (BASE 길이 ) = 0.000
K (도장배수 ) = 0.000
| 방화문(F:1.6t D:1.0t) | 양개 1.8*2100 칼라강판+실크인쇄 | 조 | 1 | 1
| 강재창호 설치 / 여닫이 | 창호면적 m2, 3.0 ~ 6.0 이하 | 개소 | 1 | 1
| 피벗힌지 | 피벗힌지, 80kg이하, K1200 | 조 | 2 | 2
| 디지털 도어핸들 | 디지털 도어락, LEVER형 | 조 | 1 | 1
| 도어핸들 | 도어핸들, 공정 | 조 | 1 | 1
| 도어록 설치 / 일반도어록 강재창호 | 재료비 별도 | 개소 | 1 | 1
| 도어록 설치 / 디지탈도어록 강재창호 | 재료비 별도 | 개소 | 1 | 1
| 도어클로저 | 도어클로저, K-850, KS5호, 고급형, 80∼120kg | 조 | 2 | 2
| 도어체크 설치 | 재료비 별도 | 개소 | 2 | 2
| 창호주위 발포우레탄 충전 |  | M | (1.80+2.10)*2 | 7.8
| 수밀코킹(실리콘) | 삼각, 10mm, 창호주위 | M | (1.80+2.10)*4/2 | 7.8
창호명 : SD2(부산고속철도승무사업소) Size:1 * 2.1 = 2.1 공제면적:2.1 BASE길이: D/W:Window 비고:
A (가로 ) 1 = 1.000
B (세로 ) 2.1 = 2.100
C (면적 ) 2.1 = 2.100
OC (공제면적 ) 2.1 = 2.100
BL (BASE 길이 ) = 0.000
K (도장배수 ) = 0.000
| 방화문(F:1.6t D:1.0t) | 편개 1.0*2.1기준 칼라강판+실크인쇄 | 조 | 1 | 1
| 강재창호 설치 / 여닫이 | 창호면적 m2, 3.0 ~ 6.0 이하 | 개소 | 1 | 1
| 피벗힌지 | 피벗힌지, 80kg이하, K1200 | 조 | 1 | 1
| 디지털 도어핸들 | 디지털 도어락, LEVER형 | 조 | 1 | 1
| 도어록 설치 / 디지탈도어록 강재창호 | 재료비 별도 | 개소 | 1 | 1
| 도어클로저 | 도어클로저, K-850, KS5호, 고급형, 80∼120kg | 조 | 1 | 1
| 도어체크 설치 | 재료비 별도 | 개소 | 1 | 1
| 창호주위 발포우레탄 충전 |  | M | (1.0+2.10)*2 | 6.2
| 수밀코킹(실리콘) | 삼각, 10mm, 창호주위 | M | (1.0+2.10)*4/2 | 6.2

## 내부산출서
내 부 산 출 서
[ 20231002 부산역 4층(부고열소) 내부개수 기타공사 ]
[ 부산고속철도승무사업소 04. 지상4층 ]
도형 | 부위 | 품명 | 규격 | 단위 | 산식 | 물량
실명 : 01. 소장실 개소 : 1
A ( 면 적 ) V01*V02 = 44.574
AA ( A 증가분 ) = 0.000
AB ( A 공제분 ) = 0.000
L ( 둘 레 ) (V01+V02)*2 = 26.858
LA ( L 추가 ) = 0.000
LB ( L 공제 ) = 0.000
H ( 마감높이 ) 2.9 = 2.900
B ( 걸레받이 ) = 0.000
H1 (높이1 ) = 0.000
( ) * = 개소:
|  | 셀프레벨링 | T=10mm 이하 | ㎡ | (6*7.429) | 44.574
| 바닥 | 비닐타일 깔기 | 비닐타일, 3*450*450mm, 데코타일 | M2 | (6*7.429) | 44.574
|  | 비닐타일 | 비닐타일, 3*450*450mm, 데코타일 | M2 | (6*7.429)*1.05 | 46.802
|  | 걸레받이 설치 | THK9, MDF루바용 H75~120mm 기준 | M | ((6+7.429)*2)-0.9 | 25.958
| 벽 | 패널류 설치 | 벽, THK9 MDF루바, 무늬목시트마감 | M2 | ((6+7.429)*2)*1.0-(0.9*0.1) | 26.768
|  | THK9 MDF루바 | 300mm 무늬목시트마감 | M2 | ((6+7.429)*2)*1.0*1.05-(0.9*0.1) | 28.11
|  | 허리몰딩 설치 | THK9, MDF루바용 H75~120mm 기준 | M | ((6+7.429)*2)-0.9 | 25.958
| 천장 | 도배바름(합판·석고보드면) | 재료비, 비닐벽지, 실크형, A급 | M2 | (((6+7.429)*2)*2.9)-((0.9*1.1)+(6.0*1.8)) | 66.098
|  | 문선몰딩 | 평몰딩 12*40*2240(MDF+무늬목시트) | M | 1.1+0.9+1.1 | 3.1
| 천장 | 천정몰딩 | 마이너스몰딩, 25*15*2400mm | M | ((6+7.429)*2)-6.0 | 20.858
|  | 경량천장철골틀 설치 | M-BAR | M2 | (6*7.429) | 44.574
|  | 흡음판 설치 | 천장, THK9.5 석고계 텍스 | M2 | (6*7.429) | 44.574
| 천장 | 불연천장재 | 불연천장재, 집텍스, 9.5*300*600mm | M2 | (6*7.429)*1.05 | 46.802
실명 : 02. 사무실 개소 : 1
A ( 면 적 ) V01*V02 = 229.180
AA ( A 증가분 ) = 0.000
AB ( A 공제분 ) = 0.000
L ( 둘 레 ) (V01+V02)*2 = 60.740
LA ( L 추가 ) = 0.000
LB ( L 공제 ) = 0.000
H ( 마감높이 ) 2.9 = 2.900
B ( 걸레받이 ) = 0.000
H1 (높이1 ) = 0.000
( ) * = 개소:
|  | 셀프레벨링 | T=10mm 이하 | ㎡ | (16.37*14) | 229.18
| 바닥 | 비닐타일 깔기 | 비닐타일, 3*450*450mm, 데코타일 | M2 | (16.37*14) | 229.18
|  | 비닐타일 | 비닐타일, 3*450*450mm, 데코타일 | M2 | (16.37*14)*1.05 | 240.639
|  | 걸레받이 설치 | THK9, MDF루바용 H75~120mm 기준 | M | 77.54-13 | 64.54
|  | [비 고] |  |  | □ 면적(기둥부분 포함) | 0
|  | [비 고] |  |  | ((16.37+14)*2)+((0.95*2)*6)+(0.4*3)+(1.05*4)= 77.54M | 0
|  | [비 고] |  |  | □ 공제면적(출입문 부분) | 0
|  | [비 고] |  |  | (0.9*6)+(1.8*2)+(1.4*2)+1.2= 13M | 0
| 벽 | 패널류 설치 | 벽, THK9 MDF루바, 무늬목시트마감 | M2 | (77.54*1.0)-(13*1.0) | 64.54
|  | THK9 MDF루바 | 300mm 무늬목시트마감 | M2 | (77.54*1.0*1.05)-(13*1.0) | 68.417
|  | 허리몰딩 설치 | THK9, MDF루바용 H75~120mm 기준 | M | 77.54-13 | 64.54
| 천장 | 도배바름(합판·석고보드면) | 재료비, 비닐벽지, 실크형, A급 | M2 | (((16.37+14)*2)*2.9)-16.46 | 159.686
|  | [비 고] |  |  | □ 공제면적(출입문 부분) | 0
|  | [비 고] |  |  | (0.9*1.1*6)+(1.8*1.1*2)+(1.4*1.1*2)+(1.2*2.9)= 16.46㎡ | 0
|  | 문선몰딩 | 평몰딩 12*40*2240(MDF+무늬목시트) | M | ((1.1+0.9+1.1)*6)+((1.1+1.8+1.1)*2)+((1.1+1.4+1.1)*2) | 33.8
| 천장 | 천정몰딩 | 마이너스몰딩, 25*15*2400mm | M | ((16.37+14)*2)-1.2 | 59.54
|  | 경량천장철골틀 설치 | M-BAR | M2 | (16.37*14) | 229.18
|  | 흡음판 설치 | 천장, THK9.5 석고계 텍스 | M2 | (16.37*14) | 229.18
| 천장 | 불연천장재 | 불연천장재, 집텍스, 9.5*300*600mm | M2 | (16.37*14)*1.05 | 240.639
실명 : 03. 갱의실(남) 개소 : 1
A ( 면 적 ) V01*V02 = 61.561
AA ( A 증가분 ) = 0.000
AB ( A 공제분 ) = 0.000
L ( 둘 레 ) (V01+V02)*2 = 32.384
LA ( L 추가 ) = 0.000
LB ( L 공제 ) = 0.000
H ( 마감높이 ) 2.9 = 2.900
B ( 걸레받이 ) = 0.000
H1 (높이1 ) = 0.000
( ) * = 개소:
|  | 셀프레벨링 | T=10mm 이하 | ㎡ | 10.092*1.2 | 12.11
| 바닥 | 마루틀 설치 | 90*90, @900 | M2 | (10.092*6.1) | 61.561
| 바닥 | 마루틀 설치 | 45*45, @450 | M2 | (10.092*6.1) | 61.561
|  | 마루귀틀 설치 |  | M | 10.092 | 10.092
| 벽 | 합판 2겹 깔기 | 바닥, 12mm 합판 2겹 | M2 | (10.092*6.1)-(10.092*1.2) | 49.45
|  | 내수합판 | 내수합판, 1급, 12*1220*2440mm | M2 | (10.092*6.1)*2*1.05-(10.092*1.2) | 117.167
| 바닥 | 비닐타일 깔기 | 비닐타일, 3*450*450mm, 데코타일 | M2 | 10.092*1.2 | 12.11
|  | 비닐타일 | 비닐타일, 3*450*450mm, 데코타일 | M2 | 10.092*1.2*1.05 | 12.715
| 바닥 | 비닐시트 깔기 - 전면접합 | 비닐시트, 2.0mm, 모노륨 | M2 | (10.092*6.1)-(10.092*1.2) | 49.45
|  | 비닐시트 | 비닐시트, 2.0mm, 모노륨 | M2 | (10.092*6.1)*1.05-(10.092*1.2) | 52.528
|  | 걸레받이 설치 | THK9, MDF루바용 H75~120mm 기준 | M | ((10.092+6.1)*2)-1.4 | 30.984
| 벽 | 패널류 설치 | 벽, THK9 MDF루바, 무늬목시트마감 | M2 | (((10.092+6.1)*2)*1.0)+((10.092+1.2+1.2)*0.15)-(1.4*1.0) | 32.857
|  | THK9 MDF루바 | 300mm 무늬목시트마감 | M2 | (((10.092+6.1)*2)*1.0*1.05)+((10.092+1.2+1.2)*0.15)-(1.4*1.0) | 34.477
|  | 허리몰딩 설치 | THK9, MDF루바용 H75~120mm 기준 | M | ((10.092+6.1)*2)-1.4 | 30.984
| 천장 | 도배바름(합판·석고보드면) | 재료비, 비닐벽지, 실크형, A급 | M2 | ((10.092+6.1)*2)*1.65-((1.4*0.85)+(10.092*1.65)) | 35.591
|  | 문선몰딩 | 평몰딩 12*40*2240(MDF+무늬목시트) | M | 0.85+1.4+0.85 | 3.1
| 천장 | 천정몰딩 | 마이너스몰딩, 25*15*2400mm | M | ((10.092+6.1)*2) | 32.384
|  | 경량천장철골틀 설치 | M-BAR | M2 | (10.092*6.1) | 61.561
|  | 흡음판 설치 | 천장, THK9.5 석고계 텍스 | M2 | (10.092*6.1) | 61.561
| 천장 | 불연천장재 | 불연천장재, 집텍스, 9.5*300*600mm | M2 | (10.092*6.1)*1.05 | 64.639
실명 : 04. 탕비실 개소 : 1
A ( 면 적 ) V01*V02 = 21.000
AA ( A 증가분 ) = 0.000
AB ( A 공제분 ) = 0.000
L ( 둘 레 ) (V01+V02)*2 = 18.400
LA ( L 추가 ) = 0.000
LB ( L 공제 ) = 0.000
H ( 마감높이 ) 2.9 = 2.900
B ( 걸레받이 ) = 0.000
H1 (높이1 ) = 0.000
( ) * = 개소:
|  | 셀프레벨링 | T=10mm 이하 | ㎡ | (4.2*5) | 21
| 바닥 | 비닐타일 깔기 | 비닐타일, 3*450*450mm, 데코타일 | M2 | (4.2*5) | 21
|  | 비닐타일 | 비닐타일, 3*450*450mm, 데코타일 | M2 | (4.2*5)*1.05 | 22.05
|  | 걸레받이 설치 | THK9, MDF루바용 H75~120mm 기준 | M | ((4.2+5)*2)-0.9 | 17.5
| 벽 | 패널류 설치 | 벽, THK9 MDF루바, 무늬목시트마감 | M2 | ((4.2+5)*2)*1.0 | 18.4
|  | THK9 MDF루바 | 300mm 무늬목시트마감 | M2 | ((4.2+5)*2)*1.0*1.05 | 19.32
|  | 허리몰딩 설치 | THK9, MDF루바용 H75~120mm 기준 | M | ((4.2+5)*2)-0.9 | 17.5
| 천장 | 도배바름(합판·석고보드면) | 재료비, 비닐벽지, 실크형, A급 | M2 | (((4.2+5)*2)*2.9)-(0.9*1.0) | 52.46
|  | 문선몰딩 | 평몰딩 12*40*2240(MDF+무늬목시트) | M | 1.1+0.9+1.1 | 3.1
| 천장 | 천정몰딩 | 마이너스몰딩, 25*15*2400mm | M | ((4.2+5)*2) | 18.4
|  | 경량천장철골틀 설치 | M-BAR | M2 | (4.2*5) | 21
|  | 흡음판 설치 | 천장, THK9.5 석고계 텍스 | M2 | (4.2*5) | 21
| 천장 | 불연천장재 | 불연천장재, 집텍스, 9.5*300*600mm | M2 | (4.2*5)*1.05 | 22.05
실명 : 05. 안마기실 개소 : 1
A ( 면 적 ) V01*V02 = 10.201
AA ( A 증가분 ) = 0.000
AB ( A 공제분 ) = 0.000
L ( 둘 레 ) (V01+V02)*2 = 13.258
LA ( L 추가 ) = 0.000
LB ( L 공제 ) = 0.000
H ( 마감높이 ) 2.9 = 2.900
B ( 걸레받이 ) = 0.000
H1 (높이1 ) = 0.000
( ) * = 개소:
|  | 셀프레벨링 | T=10mm 이하 | ㎡ | (4.2*2.429) | 10.201
| 바닥 | 비닐타일 깔기 | 비닐타일, 3*450*450mm, 데코타일 | M2 | (4.2*2.429) | 10.201
|  | 비닐타일 | 비닐타일, 3*450*450mm, 데코타일 | M2 | (4.2*2.429)*1.05 | 10.711
|  | 걸레받이 설치 | THK9, MDF루바용 H75~120mm 기준 | M | ((4.2+2.429)*2)-0.9 | 12.358
| 벽 | 패널류 설치 | 벽, THK9 MDF루바, 무늬목시트마감 | M2 | ((4.2+2.429)*2)*1.0 | 13.258
|  | THK9 MDF루바 | 300mm 무늬목시트마감 | M2 | (4.2*2.429)*1.05 | 10.711
|  | 허리몰딩 설치 | THK9, MDF루바용 H75~120mm 기준 | M | ((4.2+2.429)*2)-0.9 | 12.358
| 천장 | 도배바름(합판·석고보드면) | 재료비, 비닐벽지, 실크형, A급 | M2 | (((4.2+2.429)*2)*2.9)-(0.9*1.0) | 37.548
|  | 문선몰딩 | 평몰딩 12*40*2240(MDF+무늬목시트) | M | 1.1+0.9+1.1 | 3.1
| 천장 | 천정몰딩 | 마이너스몰딩, 25*15*2400mm | M | ((4.2+2.429)*2) | 13.258
|  | 경량천장철골틀 설치 | M-BAR | M2 | (4.2*2.429) | 10.201
|  | 흡음판 설치 | 천장, THK9.5 석고계 텍스 | M2 | (4.2*2.429) | 10.201
| 천장 | 불연천장재 | 불연천장재, 집텍스, 9.5*300*600mm | M2 | (4.2*2.429)*1.05 | 10.711
실명 : 06. 교양실 개소 : 1
A ( 면 적 ) V01*V02 = 69.351
AA ( A 증가분 ) = 0.000
AB ( A 공제분 ) = 0.000
L ( 둘 레 ) (V01+V02)*2 = 33.480
LA ( L 추가 ) = 0.000
LB ( L 공제 ) = 0.000
H ( 마감높이 ) 2.9 = 2.900
B ( 걸레받이 ) = 0.000
H1 (높이1 ) = 0.000
( ) * = 개소:
|  | 셀프레벨링 | T=10mm 이하 | ㎡ | (7.53*9.21)-(7.53*3) | 46.761
|  | 스틸 각파이프 구조틀 | 바닥, 50*50@300, H450이하 | M2 | 7.53*3 | 22.59
| 벽 | 합판 2겹 깔기 | 바닥, 15mm 합판 2겹 | M2 | 7.53*3 | 22.59
|  | 내수합판 | 내수합판, 1급, 15*1220*2440mm | M2 | 7.53*3*1.05 | 23.719
| 바닥 | 비닐타일 깔기 | 비닐타일, 3*450*450mm, 데코타일 | M2 | (7.53*9.21) | 69.351
|  | 비닐타일 | 비닐타일, 3*450*450mm, 데코타일 | M2 | (7.53*9.21)*1.05 | 72.818
|  | 걸레받이 설치 | THK9, MDF루바용 H75~120mm 기준 | M | (7.53*9.21) | 69.351
| 벽 | 차은시트 붙임 | 2T | M2 | ((7.53+9.21)*2)*2.9-((1.8*2.1)+(0.9*2.1)) | 91.422
| 벽 | 벽, T15 목모흡음보드 붙임 | T15, 국내산 | M2 | ((7.53+9.21)*2)*2.9-((7.53*2.9)+(1.8*2.1)+(0.9*2.1)) | 69.585
| 벽 | 석고판 설치(나사고정) - 바탕용 | 벽, 2겹 붙임 | M2 | 7.53*2.6 | 19.578
|  | 석고보드 | 석고보드, 평보드, 9.5*900*1800mm(㎡) | M2 | 7.53*2.6*2*1.05 | 41.113
| 벽 | 바탕만들기+유성페인트 붓칠(재료비 미포함) | 석고보드면 줄퍼티, 1회 1급 | M2 | 7.53*2.6-(3.0*2.6) | 11.778
| 벽 | 백페인트글라스 붙이기 | T8, 화이트보드, 제비스코 | M2 | 3.0*2.6 | 7.8
|  | 비닐페인트 | 내벽2회 | M2 | 7.53*2.6-(3.0*2.6) | 11.778
|  | 문선몰딩 | 평몰딩 12*40*2240(MDF+무늬목시트) | M | (1.8+2.1+2.1)+(0.9+2.1+2.1) | 11.1
| 천장 | 천정몰딩 | 마이너스몰딩, 25*15*2400mm | M | ((7.53+9.21)*2) | 33.48
|  | 경량천장철골틀 설치 | M-BAR | M2 | (7.53*9.21) | 69.351
| 천장 | 석고판 설치(나사고정) - 바탕용 | 천장, 1겹 붙임 | M2 | (7.53*9.21) | 69.351
|  | 석고보드 | 석고보드, 평보드, 9.5*900*1800mm(㎡) | M2 | (7.53*9.21)*1.05 | 72.818
|  | 흡음판 설치 | 천장, THK12 마이톤(타카형) | M2 | (7.53*9.21) | 69.351
| 천장 | 불연천장재 | 불연천장재, 마이톤, M-Bar용, 12*300*600mm | M2 | (7.53*9.21)*1.05 | 72.818
|  | 점검구 | AL(백색), 450*450mm | 조 | 5 | 5
실명 : 07. 동호회실 개소 : 1
A ( 면 적 ) V01*V02 = 30.689
AA ( A 증가분 ) = 0.000
AB ( A 공제분 ) = 0.000
L ( 둘 레 ) (V01+V02)*2 = 22.874
LA ( L 추가 ) = 0.000
LB ( L 공제 ) = 0.000
H ( 마감높이 ) 2.9 = 2.900
B ( 걸레받이 ) = 0.000
H1 (높이1 ) = 0.000
( ) * = 개소:
|  | 셀프레벨링 | T=10mm 이하 | ㎡ | (4.3*7.137) | 30.689
| 바닥 | 비닐타일 깔기 | 비닐타일, 3*450*450mm, 데코타일 | M2 | (4.3*7.137) | 30.689
|  | 비닐타일 | 비닐타일, 3*450*450mm, 데코타일 | M2 | (4.3*7.137)*1.05 | 32.223
|  | 걸레받이 설치 | THK9, MDF루바용 H75~120mm 기준 | M | ((4.3+7.137)*2)-0.9 | 21.974
| 벽 | 패널류 설치 | 벽, THK9 MDF루바, 무늬목시트마감 | M2 | ((4.3+7.137)*2)*1.0 | 22.874
|  | THK9 MDF루바 | 300mm 무늬목시트마감 | M2 | ((4.3+7.137)*2)*1.0*1.05 | 24.017
|  | 허리몰딩 설치 | THK9, MDF루바용 H75~120mm 기준 | M | ((4.3+7.137)*2)-0.9 | 21.974
| 천장 | 도배바름(합판·석고보드면) | 재료비, 비닐벽지, 실크형, A급 | M2 | (((4.3+7.137)*2)*2.9)-(0.9*1.0) | 65.434
|  | 문선몰딩 | 평몰딩 12*40*2240(MDF+무늬목시트) | M | 1.1+0.9+1.1 | 3.1
| 천장 | 천정몰딩 | 마이너스몰딩, 25*15*2400mm | M | ((4.3+7.137)*2) | 22.874
|  | 경량천장철골틀 설치 | M-BAR | M2 | (4.3*7.137) | 30.689
|  | 흡음판 설치 | 천장, THK9.5 석고계 텍스 | M2 | (4.3*7.137) | 30.689
| 천장 | 불연천장재 | 불연천장재, 집텍스, 9.5*300*600mm | M2 | (4.3*7.137)*1.05 | 32.223
실명 : 08. 체력단련장 개소 : 1
A ( 면 적 ) V01*V02 = 30.596
AA ( A 증가분 ) = 0.000
AB ( A 공제분 ) = 0.000
L ( 둘 레 ) (V01+V02)*2 = 22.848
LA ( L 추가 ) = 0.000
LB ( L 공제 ) = 0.000
H ( 마감높이 ) 2.9 = 2.900
B ( 걸레받이 ) = 0.000
H1 (높이1 ) = 0.000
( ) * = 개소:
|  | 셀프레벨링 | T=10mm 이하 | ㎡ | (4.287*7.137) | 30.596
| 바닥 | 고강도 고무시트바닥재 설치 | 5.0T 고강도시트, 롤 | M2 | (4.287*7.137) | 30.596
|  | 걸레받이 설치 | THK9, MDF루바용 H75~120mm 기준 | M | ((4.287+7.137)*2)-0.9 | 21.948
| 벽 | 패널류 설치 | 벽, THK9 MDF루바, 무늬목시트마감 | M2 | ((4.287+7.137)*2)*1.0 | 22.848
|  | THK9 MDF루바 | 300mm 무늬목시트마감 | M2 | ((4.287+7.137)*2)*1.0*1.05 | 23.99
|  | 허리몰딩 설치 | THK9, MDF루바용 H75~120mm 기준 | M | ((4.287+7.137)*2)-0.9 | 21.948
| 천장 | 도배바름(합판·석고보드면) | 재료비, 비닐벽지, 실크형, A급 | M2 | (((4.287+7.137)*2)*2.9)-(0.9*1.0) | 65.359
|  | 문선몰딩 | 평몰딩 12*40*2240(MDF+무늬목시트) | M | 1.1+0.9+1.1 | 3.1
| 천장 | 천정몰딩 | 마이너스몰딩, 25*15*2400mm | M | ((4.287+7.137)*2) | 22.848
|  | 경량천장철골틀 설치 | M-BAR | M2 | (4.287*7.137) | 30.596
|  | 흡음판 설치 | 천장, THK9.5 석고계 텍스 | M2 | (4.287*7.137) | 30.596
| 천장 | 불연천장재 | 불연천장재, 집텍스, 9.5*300*600mm | M2 | (4.287*7.137)*1.05 | 32.125
실명 : 09. 갱의실(여) 개소 : 1
A ( 면 적 ) V01*V02 = 15.552
AA ( A 증가분 ) = 0.000
AB ( A 공제분 ) = 0.000
L ( 둘 레 ) (V01+V02)*2 = 16.826
LA ( L 추가 ) = 0.000
LB ( L 공제 ) = 0.000
H ( 마감높이 ) 2.9 = 2.900
B ( 걸레받이 ) = 0.000
H1 (높이1 ) = 0.000
( ) * = 개소:
|  | 셀프레벨링 | T=10mm 이하 | ㎡ | 10.092*1.2 | 12.11
| 바닥 | 마루틀 설치 | 90*90, @900 | M2 | (5.67*2.743) | 15.552
| 바닥 | 마루틀 설치 | 45*45, @450 | M2 | (5.67*2.743) | 15.552
|  | 마루귀틀 설치 |  | M | 1.1+1.2 | 2.3
| 벽 | 합판 2겹 깔기 | 바닥, 12mm 합판 2겹 | M2 | (5.67*2.743)-(1.1*1.2) | 14.232
|  | 내수합판 | 내수합판, 1급, 12*1220*2440mm | M2 | (5.67*2.743)*2*1.05-(1.1*1.2) | 31.339
| 바닥 | 비닐타일 깔기 | 비닐타일, 3*450*450mm, 데코타일 | M2 | 1.1*1.2 | 1.32
|  | 비닐타일 | 비닐타일, 3*450*450mm, 데코타일 | M2 | 1.1*1.2*1.05 | 1.386
| 바닥 | 비닐시트 깔기 - 전면접합 | 비닐시트, 2.0mm, 모노륨 | M2 | (5.67*2.743)-(10.092*1.2) | 3.441
|  | 비닐시트 | 비닐시트, 2.0mm, 모노륨 | M2 | (5.67*2.743)*1.05-(10.092*1.2) | 4.219
|  | 걸레받이 설치 | THK9, MDF루바용 H75~120mm 기준 | M | ((5.67+2.743)*2)-(1.1+1.2) | 14.526
| 벽 | 패널류 설치 | 벽, THK9 MDF루바, 무늬목시트마감 | M2 | (((5.67+2.743)*2)*1.0)-(0.9*1.0) | 15.926
|  | THK9 MDF루바 | 300mm 무늬목시트마감 | M2 | (((5.67+2.743)*2)*1.0*1.05)-(0.9*1.0) | 16.767
|  | 허리몰딩 설치 | THK9, MDF루바용 H75~120mm 기준 | M | ((5.67+2.743)*2)-(1.1+1.2) | 14.526
| 천장 | 도배바름(합판·석고보드면) | 재료비, 비닐벽지, 실크형, A급 | M2 | ((5.67+2.743)*2)*1.65-(0.9*1.0) | 26.862
|  | 문선몰딩 | 평몰딩 12*40*2240(MDF+무늬목시트) | M | 1.0+0.9+1.0 | 2.9
| 천장 | 천정몰딩 | 마이너스몰딩, 25*15*2400mm | M | ((5.67+2.743)*2) | 16.826
|  | 경량천장철골틀 설치 | M-BAR | M2 | (5.67*2.743) | 15.552
|  | 흡음판 설치 | 천장, THK9.5 석고계 텍스 | M2 | (5.67*2.743) | 15.552
| 천장 | 불연천장재 | 불연천장재, 집텍스, 9.5*300*600mm | M2 | (5.67*2.743)*1.05 | 16.329
실명 : 10. 숙직실(여)-1 개소 : 1
A ( 면 적 ) V01*V02 = 7.822
AA ( A 증가분 ) = 0.000
AB ( A 공제분 ) = 0.000
L ( 둘 레 ) (V01+V02)*2 = 11.650
LA ( L 추가 ) = 0.000
LB ( L 공제 ) = 0.000
H ( 마감높이 ) 2.4 = 2.400
B ( 걸레받이 ) = 0.000
H1 (높이1 ) 2.26 = 2.260
( ) * = 개소:
|  | 셀프레벨링 | T=10mm 이하 | ㎡ | 0.6*1.0 | 0.6
|  | 단열재 슬래브 위 깔기 | 100mm 이하 | M2 | (3.725*2.1)-(0.6*1.0) | 7.222
|  | 압출발포폴리스티렌단열재 | 압출발포폴리스티렌단열재, 압출, 0.03, 100mm | M2 | (3.725*2.1)*1.1-(0.6*1.0) | 8.004
|  | 마루귀틀 설치 |  | M | 0.6+1.0 | 1.6
| 벽 | 합판 2겹 깔기 | 바닥, 12mm 합판 2겹 | M2 | (3.725*2.1)-(0.6*1.0) | 7.222
|  | 내수합판 | 내수합판, 1급, 12*1220*2440mm | M2 | (3.725*2.1)*2*1.05-(0.6*1.0) | 15.826
| 바닥 | 전기온돌판넬 깔기 | 15T 훈기나는 전기온돌판넬 | 식 | 1 | 1
|  | [비 고] |  |  | □ 전기온돌판넬 설치수량 | 0
|  | [비 고] |  |  | - 1700*850= 3장, 425*1700= 1장, 425*850= 1장, 보조블록(212.5*425)= 16장, 온도조절기= 1개 | 0
| 바닥 | 비닐타일 깔기 | 비닐타일, 3*450*450mm, 데코타일 | M2 | 0.6*1.0 | 0.6
|  | 비닐타일 | 비닐타일, 3*450*450mm, 데코타일 | M2 | 0.6*1.0*1.05 | 0.63
| 바닥 | 비닐시트 깔기 - 전면접합 | 비닐시트, 2.0mm, 모노륨 | M2 | (3.725*2.1)-(0.6*1.0) | 7.222
|  | 비닐시트 | 비닐시트, 2.0mm, 모노륨 | M2 | (3.725*2.1)*1.05-(0.6*1.0) | 7.613
|  | 걸레받이 설치 | 중밀도섬유판, H=75~120mm 기준 | M | ((3.725+2.1)*2)-0.9 | 10.75
| 천장 | 도배바름(합판·석고보드면) | 재료비, 비닐벽지, 실크형, A급 | M2 | ((3.725+2.1)*2)*2.26-(0.9*1.96) | 24.565
|  | 문선몰딩 | 평몰딩 12*40*2240(MDF+무늬목시트) | M | 1.96+0.9+1.96 | 4.82
| 천장 | 천정몰딩 | 마이너스몰딩, 25*15*2400mm | M | ((3.725+2.1)*2) | 11.65
|  | 경량천장철골틀 설치 | M-BAR | M2 | (3.725*2.1) | 7.822
| 천장 | 석고판 설치(나사고정) - 바탕용 | 천장, 2겹 붙임 | M2 | (3.725*2.1) | 7.822
|  | 도배바름 | 합판·석고보드면, 천장 | M2 | (3.725*2.1) | 7.822
|  | 점검구 | AL(백색), 450*450mm | 조 | 1 | 1
실명 : 11. 숙직실(여)-2 개소 : 1
A ( 면 적 ) V01*V02 = 7.263
AA ( A 증가분 ) = 0.000
AB ( A 공제분 ) = 0.000
L ( 둘 레 ) (V01+V02)*2 = 11.350
LA ( L 추가 ) = 0.000
LB ( L 공제 ) = 0.000
H ( 마감높이 ) 2.4 = 2.400
B ( 걸레받이 ) = 0.000
H1 (높이1 ) 2.26 = 2.260
( ) * = 개소:
|  | 셀프레벨링 | T=10mm 이하 | ㎡ | 0.6*1.0 | 0.6
|  | 단열재 슬래브 위 깔기 | 100mm 이하 | M2 | (3.725*1.95)-(0.6*1.0) | 6.663
|  | 압출발포폴리스티렌단열재 | 압출발포폴리스티렌단열재, 압출, 0.03, 100mm | M2 | (3.725*1.95)*1.1-(0.6*1.0) | 7.389
|  | 마루귀틀 설치 |  | M | 0.6+1.0 | 1.6
| 벽 | 합판 2겹 깔기 | 바닥, 12mm 합판 2겹 | M2 | (3.725*1.95)-(0.6*1.0) | 6.663
|  | 내수합판 | 내수합판, 1급, 12*1220*2440mm | M2 | (3.725*1.95)*2*1.05-(0.6*1.0) | 14.652
| 바닥 | 전기온돌판넬 깔기 | 15T 훈기나는 전기온돌판넬 | 식 | 1 | 1
|  | [비 고] |  |  | □ 전기온돌판넬 설치수량 | 0
|  | [비 고] |  |  | - 1700*850= 3장, 425*1700= 1장, 425*850= 1장, 보조블록(212.5*425)= 16장, 온도조절기= 1개 | 0
| 바닥 | 비닐타일 깔기 | 비닐타일, 3*450*450mm, 데코타일 | M2 | 0.6*1.0 | 0.6
|  | 비닐타일 | 비닐타일, 3*450*450mm, 데코타일 | M2 | 0.6*1.0*1.05 | 0.63
| 바닥 | 비닐시트 깔기 - 전면접합 | 비닐시트, 2.0mm, 모노륨 | M2 | (3.725*1.95)-(0.6*1.0) | 6.663
|  | 비닐시트 | 비닐시트, 2.0mm, 모노륨 | M2 | (3.725*1.95)*1.05-(0.6*1.0) | 7.026
|  | 걸레받이 설치 | 중밀도섬유판, H=75~120mm 기준 | M | ((3.725+1.95)*2)-0.9 | 10.45
| 천장 | 도배바름(합판·석고보드면) | 재료비, 비닐벽지, 실크형, A급 | M2 | ((3.725+1.95)*2)*2.26-(0.9*1.96) | 23.887
|  | 문선몰딩 | 평몰딩 12*40*2240(MDF+무늬목시트) | M | 1.96+0.9+1.96 | 4.82
| 천장 | 천정몰딩 | 마이너스몰딩, 25*15*2400mm | M | ((3.725+1.95)*2) | 11.35
|  | 경량천장철골틀 설치 | M-BAR | M2 | (3.725*1.95) | 7.263
| 천장 | 석고판 설치(나사고정) - 바탕용 | 천장, 2겹 붙임 | M2 | (3.725*1.95) | 7.263
|  | 도배바름 | 합판·석고보드면, 천장 | M2 | (3.725*1.95) | 7.263
|  | 점검구 | AL(백색), 450*450mm | 조 | 1 | 1
실명 : 12. 숙직실(여)-3 개소 : 1
A ( 면 적 ) V01*V02 = 7.263
AA ( A 증가분 ) = 0.000
AB ( A 공제분 ) = 0.000
L ( 둘 레 ) (V01+V02)*2 = 11.350
LA ( L 추가 ) = 0.000
LB ( L 공제 ) = 0.000
H ( 마감높이 ) 2.4 = 2.400
B ( 걸레받이 ) = 0.000
H1 (높이1 ) 2.26 = 2.260
( ) * = 개소:
|  | 셀프레벨링 | T=10mm 이하 | ㎡ | 0.6*1.0 | 0.6
|  | 단열재 슬래브 위 깔기 | 100mm 이하 | M2 | (3.725*1.95)-(0.6*1.0) | 6.663
|  | 압출발포폴리스티렌단열재 | 압출발포폴리스티렌단열재, 압출, 0.03, 100mm | M2 | (3.725*1.95)*1.1-(0.6*1.0) | 7.389
|  | 마루귀틀 설치 |  | M | 0.6+1.0 | 1.6
| 벽 | 합판 2겹 깔기 | 바닥, 12mm 합판 2겹 | M2 | (3.725*1.95)-(0.6*1.0) | 6.663
|  | 내수합판 | 내수합판, 1급, 12*1220*2440mm | M2 | (3.725*1.95)*2*1.05-(0.6*1.0) | 14.652
| 바닥 | 전기온돌판넬 깔기 | 15T 훈기나는 전기온돌판넬 | 식 | 1 | 1
|  | [비 고] |  |  | □ 전기온돌판넬 설치수량 | 0
|  | [비 고] |  |  | - 1700*850= 3장, 425*1700= 1장, 425*850= 1장, 보조블록(212.5*425)= 16장, 온도조절기= 1개 | 0
| 바닥 | 비닐타일 깔기 | 비닐타일, 3*450*450mm, 데코타일 | M2 | 0.6*1.0 | 0.6
|  | 비닐타일 | 비닐타일, 3*450*450mm, 데코타일 | M2 | 0.6*1.0*1.05 | 0.63
| 바닥 | 비닐시트 깔기 - 전면접합 | 비닐시트, 2.0mm, 모노륨 | M2 | (3.725*1.95)-(0.6*1.0) | 6.663
|  | 비닐시트 | 비닐시트, 2.0mm, 모노륨 | M2 | (3.725*1.95)*1.05-(0.6*1.0) | 7.026
|  | 걸레받이 설치 | 중밀도섬유판, H=75~120mm 기준 | M | ((3.725+1.95)*2)-0.9 | 10.45
| 천장 | 도배바름(합판·석고보드면) | 재료비, 비닐벽지, 실크형, A급 | M2 | ((3.725+1.95)*2)*2.26-(0.9*1.96) | 23.887
|  | 문선몰딩 | 평몰딩 12*40*2240(MDF+무늬목시트) | M | 1.96+0.9+1.96 | 4.82
| 천장 | 천정몰딩 | 마이너스몰딩, 25*15*2400mm | M | ((3.725+1.95)*2) | 11.35
|  | 경량천장철골틀 설치 | M-BAR | M2 | (3.725*1.95) | 7.263
| 천장 | 석고판 설치(나사고정) - 바탕용 | 천장, 2겹 붙임 | M2 | (3.725*1.95) | 7.263
|  | 도배바름 | 합판·석고보드면, 천장 | M2 | (3.725*1.95) | 7.263
|  | 점검구 | AL(백색), 450*450mm | 조 | 1 | 1
실명 : 13. 숙직실(여)-4 개소 : 1
A ( 면 적 ) V01*V02 = 7.450
AA ( A 증가분 ) = 0.000
AB ( A 공제분 ) = 0.000
L ( 둘 레 ) (V01+V02)*2 = 11.450
LA ( L 추가 ) = 0.000
LB ( L 공제 ) = 0.000
H ( 마감높이 ) 2.4 = 2.400
B ( 걸레받이 ) = 0.000
H1 (높이1 ) 2.26 = 2.260
( ) * = 개소:
|  | 셀프레벨링 | T=10mm 이하 | ㎡ | 0.6*1.0 | 0.6
|  | 단열재 슬래브 위 깔기 | 100mm 이하 | M2 | (3.725*2)-(0.6*1.0) | 6.85
|  | 압출발포폴리스티렌단열재 | 압출발포폴리스티렌단열재, 압출, 0.03, 100mm | M2 | (3.725*2)*1.1-(0.6*1.0) | 7.595
|  | 마루귀틀 설치 |  | M | 0.6+1.0 | 1.6
| 벽 | 합판 2겹 깔기 | 바닥, 12mm 합판 2겹 | M2 | (3.725*2)-(0.6*1.0) | 6.85
|  | 내수합판 | 내수합판, 1급, 12*1220*2440mm | M2 | (3.725*2)*2*1.05-(0.6*1.0) | 15.045
| 바닥 | 전기온돌판넬 깔기 | 15T 훈기나는 전기온돌판넬 | 식 | 1 | 1
|  | [비 고] |  |  | □ 전기온돌판넬 설치수량 | 0
|  | [비 고] |  |  | - 1700*850= 3장, 425*1700= 1장, 425*850= 1장, 보조블록(212.5*425)= 16장, 온도조절기= 1개 | 0
| 바닥 | 비닐타일 깔기 | 비닐타일, 3*450*450mm, 데코타일 | M2 | 0.6*1.0 | 0.6
|  | 비닐타일 | 비닐타일, 3*450*450mm, 데코타일 | M2 | 0.6*1.0*1.05 | 0.63
| 바닥 | 비닐시트 깔기 - 전면접합 | 비닐시트, 2.0mm, 모노륨 | M2 | (3.725*2)-(0.6*1.0) | 6.85
|  | 비닐시트 | 비닐시트, 2.0mm, 모노륨 | M2 | (3.725*2)*1.05-(0.6*1.0) | 7.222
|  | 걸레받이 설치 | 중밀도섬유판, H=75~120mm 기준 | M | ((3.725+2)*2)-0.9 | 10.55
| 천장 | 도배바름(합판·석고보드면) | 재료비, 비닐벽지, 실크형, A급 | M2 | ((3.725+2)*2)*2.26-(0.9*1.96) | 24.113
|  | 문선몰딩 | 평몰딩 12*40*2240(MDF+무늬목시트) | M | 1.96+0.9+1.96 | 4.82
| 천장 | 천정몰딩 | 마이너스몰딩, 25*15*2400mm | M | ((3.725+2)*2) | 11.45
|  | 경량천장철골틀 설치 | M-BAR | M2 | (3.725*2) | 7.45
| 천장 | 석고판 설치(나사고정) - 바탕용 | 천장, 2겹 붙임 | M2 | (3.725*2) | 7.45
|  | 도배바름 | 합판·석고보드면, 천장 | M2 | (3.725*2) | 7.45
|  | 점검구 | AL(백색), 450*450mm | 조 | 1 | 1
실명 : 14. 홀(여) 개소 : 1
A ( 면 적 ) (V01*V04)-(V02*V03) = 25.535
AA ( A 증가분 ) = 0.000
AB ( A 공제분 ) = 0.000
L ( 둘 레 ) (V01+V04)*2 = 23.322
LA ( L 추가 ) = 0.000
LB ( L 공제 ) = 0.000
H ( 마감높이 ) 2.9 = 2.900
B ( 걸레받이 ) = 0.000
H1 (높이1 ) = 0.000
( ) * = 개소:
|  | 셀프레벨링 | T=10mm 이하 | ㎡ | ((8.061*3.6)-(2.743*1.27)) | 25.535
| 바닥 | 비닐타일 깔기 | 비닐타일, 3*450*450mm, 데코타일 | M2 | ((8.061*3.6)-(2.743*1.27)) | 25.535
|  | 비닐타일 | 비닐타일, 3*450*450mm, 데코타일 | M2 | ((8.061*3.6)-(2.743*1.27))*1.05 | 26.811
|  | 걸레받이 설치 | THK9, MDF루바용 H75~120mm 기준 | M | ((8.061+3.6)*2)-(0.9*8) | 16.122
| 벽 | 패널류 설치 | 벽, THK9 MDF루바, 무늬목시트마감 | M2 | ((8.061+3.6)*2)*1.0-(0.9*1.0*8) | 16.122
|  | THK9 MDF루바 | 300mm 무늬목시트마감 | M2 | ((8.061+3.6)*2)*1.0*1.05-(0.9*1.0*8) | 17.288
|  | 허리몰딩 설치 | THK9, MDF루바용 H75~120mm 기준 | M | ((8.061+3.6)*2)-(0.9*8) | 16.122
| 천장 | 도배바름(합판·석고보드면) | 재료비, 비닐벽지, 실크형, A급 | M2 | (((8.061+3.6)*2)*1.1)-(0.9*1.0*8) | 18.454
|  | 문선몰딩 | 평몰딩 12*40*2240(MDF+무늬목시트) | M | (1.0+0.9+1.0)*8 | 23.2
| 천장 | 천정몰딩 | 마이너스몰딩, 25*15*2400mm | M | ((8.061+3.6)*2) | 23.322
|  | 경량천장철골틀 설치 | M-BAR | M2 | ((8.061*3.6)-(2.743*1.27)) | 25.535
|  | 흡음판 설치 | 천장, THK9.5 석고계 텍스 | M2 | ((8.061*3.6)-(2.743*1.27)) | 25.535
| 천장 | 불연천장재 | 불연천장재, 집텍스, 9.5*300*600mm | M2 | ((8.061*3.6)-(2.743*1.27))*1.05 | 26.811
실명 : 15. 화장실(여) 개소 : 1
A ( 면 적 ) V01*V02 = 10.560
AA ( A 증가분 ) = 0.000
AB ( A 공제분 ) = 0.000
L ( 둘 레 ) (V01+V02)*2 = 13.600
LA ( L 추가 ) = 0.000
LB ( L 공제 ) = 0.000
H ( 마감높이 ) 2.7 = 2.700
B ( 걸레받이 ) = 0.000
H1 (높이1 ) 2.8 = 2.800
( ) * = 개소:
| 벽 | 콘크리트·모르타르면 바탕만들기 | 노무비, 4∼6층 | M2 | (4.4*2.4) | 10.56
|  | 시멘트 액체방수 바름 | 바닥 | M2 | (4.4*2.4) | 10.56
| 바닥 | 수용성 고무화 아스팔트방수 | 바닥, 비노출 | M2 | (4.4*2.4) | 10.56
| 바닥 | 구배모르타르 바름 | 바닥, 22mm | M2 | (4.4*2.4) | 10.56
| 바닥 | 타일 압착 붙이기(바탕 42mm+압 5mm) | 바닥, 300*300(일반C, 백색줄눈) | M2 | (4.4*2.4) | 10.56
|  | 자기질타일 | 자기질타일, 시유, 300*300*8mm | M2 | (4.4*2.4)*1.03 | 10.876
|  | 수용성 고무화 아스팔트방수 | 벽, 비노출 | M2 | ((4.4+2.4)*2)*0.2 | 2.72
|  | 시멘트 액체방수 바름 | 수직부 | M2 | ((4.4+2.4)*2)*1.2 | 16.32
| 벽 | 타일 떠붙이기(바탕 24mm) | 벽, 300*600(백색줄눈) | M2 | ((4.4+2.4)*2)*2.8-(0.9*2.1) | 36.19
|  | 도기질타일 | 도기질타일, 일반색, 300*600*10mm | M2 | ((4.4+2.4)*2)*2.8*1.03-(0.9*2.1) | 37.332
|  | 타일코너비드설치 | AL | M | 2.7*2 | 5.4
| 몰딩 | AL몰딩 설치 | ㄷ형, 15*30*15*1.3mm | M | ((4.4+2.4)*2) | 13.6
|  | 화장실칸막이 | 화장실칸막이, 큐비클, SUS몰딩 | M2 | (3.2+(1.4*3))*1.9 | 14.06
| 천장 | 열경화성수지천장재 | 열경화성수지천장재(난연3급), SMC, 1.2*600*600mm | M2 | (4.4*2.4) | 10.56
|  | 스테인리스재료분리대 | 바닥, W45*H20*1.5t | M | 0.9 | 0.9
|  | 화강석 두겁돌(습식, 물갈기) | 마천석 120*30mm, 모르타르 30mm | M | 4.2 | 4.2
실명 : 16. 샤워실(여) 개소 : 1
A ( 면 적 ) (V01*V04)-(V02*V03) = 9.120
AA ( A 증가분 ) = 0.000
AB ( A 공제분 ) = 0.000
L ( 둘 레 ) (V01+V04)*2 = 13.600
LA ( L 추가 ) = 0.000
LB ( L 공제 ) = 0.000
H ( 마감높이 ) 2.7 = 2.700
B ( 걸레받이 ) = 0.000
H1 (높이1 ) 2.8 = 2.800
( ) * = 개소:
| 벽 | 콘크리트·모르타르면 바탕만들기 | 노무비, 4∼6층 | M2 | ((4.4*2.4)-(1.2*1.2)) | 9.12
|  | 시멘트 액체방수 바름 | 바닥 | M2 | ((4.4*2.4)-(1.2*1.2)) | 9.12
| 바닥 | 수용성 고무화 아스팔트방수 | 바닥, 비노출 | M2 | ((4.4*2.4)-(1.2*1.2)) | 9.12
| 바닥 | 구배모르타르 바름 | 바닥, 22mm | M2 | ((4.4*2.4)-(1.2*1.2)) | 9.12
| 바닥 | 타일 압착 붙이기(바탕 42mm+압 5mm) | 바닥, 300*300(일반C, 백색줄눈) | M2 | ((4.4*2.4)-(1.2*1.2))+(1.2*1.2) | 10.56
|  | 자기질타일 | 자기질타일, 시유, 300*300*8mm | M2 | ((4.4*2.4)-(1.2*1.2))+1.03*(1.2*1.2) | 10.603
|  | 수용성 고무화 아스팔트방수 | 벽, 비노출 | M2 | ((4.4+2.4)*2)*0.2 | 2.72
|  | 시멘트 액체방수 바름 | 수직부 | M2 | ((4.4+2.4)*2)*2.7 | 36.72
| 벽 | 타일 떠붙이기(바탕 24mm) | 벽, 300*600(백색줄눈) | M2 | ((4.4+2.4)*2)*2.8-(0.9*2.1) | 36.19
|  | 도기질타일 | 도기질타일, 일반색, 300*600*10mm | M2 | ((4.4+2.4)*2)*2.8*1.03-(0.9*2.1) | 37.332
|  | 타일코너비드설치 | AL | M | 2.7*2 | 5.4
| 몰딩 | AL몰딩 설치 | ㄷ형, 15*30*15*1.3mm | M | ((4.4+2.4)*2) | 13.6
|  | 샤워칸막이 설치 | 유리부스,W:1000*D:1200*H1900 | M2 | (2.0+2.4)*1.9 | 8.36
| 천장 | 열경화성수지천장재 | 열경화성수지천장재(난연3급), SMC, 1.2*600*600mm | M2 | ((4.4*2.4)-(1.2*1.2))+(1.2*1.2) | 10.56
|  | 스테인리스재료분리대 | 바닥, W45*H20*1.5t | M | 0.9 | 0.9
실명 : 17. 복도-1 개소 : 1
A ( 면 적 ) V01*V02 = 19.200
AA ( A 증가분 ) = 0.000
AB ( A 공제분 ) = 0.000
L ( 둘 레 ) (V01+V02)*2 = 20.800
LA ( L 추가 ) = 0.000
LB ( L 공제 ) = 0.000
H ( 마감높이 ) 2.9 = 2.900
B ( 걸레받이 ) = 0.000
H1 (높이1 ) = 0.000
( ) * = 개소:
|  | 셀프레벨링 | T=10mm 이하 | ㎡ | (2.4*8) | 19.2
| 바닥 | 비닐타일 깔기 | 비닐타일, 3*450*450mm, 데코타일 | M2 | (2.4*8) | 19.2
|  | 비닐타일 | 비닐타일, 3*450*450mm, 데코타일 | M2 | (2.4*8)*1.05 | 20.16
|  | 걸레받이 설치 | THK9, MDF루바용 H75~120mm 기준 | M | ((2.4+8)*2)-(1.8*3) | 15.4
| 벽 | 패널류 설치 | 벽, THK9 MDF루바, 무늬목시트마감 | M2 | ((2.4+8)*2)*1.0-(1.8*1.0*3) | 15.4
|  | THK9 MDF루바 | 300mm 무늬목시트마감 | M2 | (2.4*8)*1.05 | 20.16
|  | 허리몰딩 설치 | THK9, MDF루바용 H75~120mm 기준 | M | ((2.4+8)*2)-(1.8*3) | 15.4
| 천장 | 도배바름(합판·석고보드면) | 재료비, 비닐벽지, 실크형, A급 | M2 | (((2.4+8)*2)*1.1)-(1.8*1.0*3) | 17.48
|  | 문선몰딩 | 평몰딩 12*40*2240(MDF+무늬목시트) | M | (1.0+1.8+1.0)*3 | 11.4
| 천장 | 천정몰딩 | 마이너스몰딩, 25*15*2400mm | M | ((2.4+8)*2) | 20.8
|  | 경량천장철골틀 설치 | M-BAR | M2 | (2.4*8) | 19.2
|  | 흡음판 설치 | 천장, THK9.5 석고계 텍스 | M2 | (2.4*8) | 19.2
| 천장 | 불연천장재 | 불연천장재, 집텍스, 9.5*300*600mm | M2 | (2.4*8)*1.05 | 20.16
실명 : 18. 복도-2 개소 : 1
A ( 면 적 ) V01*V02 = 10.772
AA ( A 증가분 ) = 0.000
AB ( A 공제분 ) = 0.000
L ( 둘 레 ) (V01+V02)*2 = 17.758
LA ( L 추가 ) = 0.000
LB ( L 공제 ) = 0.000
H ( 마감높이 ) 2.9 = 2.900
B ( 걸레받이 ) = 0.000
H1 (높이1 ) = 0.000
( ) * = 개소:
|  | 셀프레벨링 | T=10mm 이하 | ㎡ | (1.45*7.429) | 10.772
| 바닥 | 비닐타일 깔기 | 비닐타일, 3*450*450mm, 데코타일 | M2 | (1.45*7.429) | 10.772
|  | 비닐타일 | 비닐타일, 3*450*450mm, 데코타일 | M2 | (1.45*7.429)*1.05 | 11.31
|  | 걸레받이 설치 | THK9, MDF루바용 H75~120mm 기준 | M | ((1.45+7.429)*2)-(0.9*2) | 15.958
| 벽 | 패널류 설치 | 벽, THK9 MDF루바, 무늬목시트마감 | M2 | ((1.45+7.429)*2)*1.0-(0.9*1.0*2) | 15.958
|  | THK9 MDF루바 | 300mm 무늬목시트마감 | M2 | (1.45*7.429)*1.05 | 11.31
|  | 허리몰딩 설치 | THK9, MDF루바용 H75~120mm 기준 | M | ((1.45+7.429)*2)-(0.9*2) | 15.958
| 천장 | 도배바름(합판·석고보드면) | 재료비, 비닐벽지, 실크형, A급 | M2 | (((1.45+7.429)*2)*1.1)-(0.9*1.0*2) | 17.733
|  | 문선몰딩 | 평몰딩 12*40*2240(MDF+무늬목시트) | M | 1.0+0.9+1.0 | 2.9
| 천장 | 천정몰딩 | 마이너스몰딩, 25*15*2400mm | M | ((1.45+7.429)*2)-0.9 | 16.858
|  | 경량천장철골틀 설치 | M-BAR | M2 | (1.45*7.429) | 10.772
|  | 흡음판 설치 | 천장, THK9.5 석고계 텍스 | M2 | (1.45*7.429) | 10.772
| 천장 | 불연천장재 | 불연천장재, 집텍스, 9.5*300*600mm | M2 | (1.45*7.429)*1.05 | 11.31
실명 : 19. 숙직실(남)-1 개소 : 1
A ( 면 적 ) V01*V02 = 9.000
AA ( A 증가분 ) = 0.000
AB ( A 공제분 ) = 0.000
L ( 둘 레 ) (V01+V02)*2 = 12.200
LA ( L 추가 ) = 0.000
LB ( L 공제 ) = 0.000
H ( 마감높이 ) 2.4 = 2.400
B ( 걸레받이 ) = 0.000
H1 (높이1 ) 2.26 = 2.260
( ) * = 개소:
|  | 셀프레벨링 | T=10mm 이하 | ㎡ | 0.6*1.0 | 0.6
|  | 단열재 슬래브 위 깔기 | 100mm 이하 | M2 | (2.5*3.6)-(0.6*1.0) | 8.4
|  | 압출발포폴리스티렌단열재 | 압출발포폴리스티렌단열재, 압출, 0.03, 100mm | M2 | (2.5*3.6)*1.1-(0.6*1.0) | 9.3
|  | 마루귀틀 설치 |  | M | 0.6+1.0 | 1.6
| 벽 | 합판 2겹 깔기 | 바닥, 12mm 합판 2겹 | M2 | (2.5*3.6)-(0.6*1.0) | 8.4
|  | 내수합판 | 내수합판, 1급, 12*1220*2440mm | M2 | (2.5*3.6)*2*1.05-(0.6*1.0) | 18.3
| 바닥 | 전기온돌판넬 깔기 | 15T 훈기나는 전기온돌판넬 | 식 | 1 | 1
|  | [비 고] |  |  | □ 전기온돌판넬 설치수량 | 0
|  | [비 고] |  |  | - 1700*850= 3장, 425*1700= 1장, 425*850= 1장, 보조블록(212.5*425)= 16장, 온도조절기= 1개 | 0
| 바닥 | 비닐타일 깔기 | 비닐타일, 3*450*450mm, 데코타일 | M2 | 0.6*1.0 | 0.6
|  | 비닐타일 | 비닐타일, 3*450*450mm, 데코타일 | M2 | 0.6*1.0*1.05 | 0.63
| 바닥 | 비닐시트 깔기 - 전면접합 | 비닐시트, 2.0mm, 모노륨 | M2 | (2.5*3.6)-(0.6*1.0) | 8.4
|  | 비닐시트 | 비닐시트, 2.0mm, 모노륨 | M2 | (2.5*3.6)-(0.6*1.0) | 8.4
|  | 걸레받이 설치 | 중밀도섬유판, H=75~120mm 기준 | M | ((2.5+3.6)*2)-0.9 | 11.3
| 천장 | 도배바름(합판·석고보드면) | 재료비, 비닐벽지, 실크형, A급 | M2 | ((2.5+3.6)*2)*2.26-(0.9*1.96) | 25.808
|  | 문선몰딩 | 평몰딩 12*40*2240(MDF+무늬목시트) | M | 1.96+0.9+1.96 | 4.82
| 천장 | 천정몰딩 | 마이너스몰딩, 25*15*2400mm | M | ((2.5+3.6)*2) | 12.2
|  | 경량천장철골틀 설치 | M-BAR | M2 | (2.5*3.6) | 9
| 천장 | 석고판 설치(나사고정) - 바탕용 | 천장, 2겹 붙임 | M2 | (2.5*3.6) | 9
|  | 도배바름 | 합판·석고보드면, 천장 | M2 | (2.5*3.6) | 9
|  | 점검구 | AL(백색), 450*450mm | 조 | 1 | 1
실명 : 20. 숙직실(남)-2~9 개소 : 8
A ( 면 적 ) V01*V02 = 7.200
AA ( A 증가분 ) = 0.000
AB ( A 공제분 ) = 0.000
L ( 둘 레 ) (V01+V02)*2 = 11.200
LA ( L 추가 ) = 0.000
LB ( L 공제 ) = 0.000
H ( 마감높이 ) 2.4 = 2.400
B ( 걸레받이 ) = 0.000
H1 (높이1 ) 2.26 = 2.260
( ) * = 개소:
|  | 셀프레벨링 | T=10mm 이하 | ㎡ | 0.6*1.0 | 0.6
|  | 단열재 슬래브 위 깔기 | 100mm 이하 | M2 | (2*3.6)-(0.6*1.0) | 6.6
|  | 압출발포폴리스티렌단열재 | 압출발포폴리스티렌단열재, 압출, 0.03, 100mm | M2 | (2*3.6)*1.1-(0.6*1.0) | 7.32
|  | 마루귀틀 설치 |  | M | 0.6+1.0 | 1.6
| 벽 | 합판 2겹 깔기 | 바닥, 12mm 합판 2겹 | M2 | (2*3.6)-(0.6*1.0) | 6.6
|  | 내수합판 | 내수합판, 1급, 12*1220*2440mm | M2 | (2*3.6)*2*1.05-(0.6*1.0) | 14.52
| 바닥 | 전기온돌판넬 깔기 | 15T 훈기나는 전기온돌판넬 | 식 | 8 | 8
|  | [비 고] |  |  | □ 전기온돌판넬 설치수량 | 0
|  | [비 고] |  |  | - 1700*850= 3장, 425*1700= 1장, 425*850= 1장, 보조블록(212.5*425)= 16장, 온도조절기= 1개 | 0
| 바닥 | 비닐타일 깔기 | 비닐타일, 3*450*450mm, 데코타일 | M2 | 0.6*1.0 | 0.6
|  | 비닐타일 | 비닐타일, 3*450*450mm, 데코타일 | M2 | 0.6*1.0*1.05 | 0.63
| 바닥 | 비닐시트 깔기 - 전면접합 | 비닐시트, 2.0mm, 모노륨 | M2 | (2*3.6)-(0.6*1.0) | 6.6
|  | 비닐시트 | 비닐시트, 2.0mm, 모노륨 | M2 | (2*3.6)*1.05-(0.6*1.0) | 6.96
|  | 걸레받이 설치 | 중밀도섬유판, H=75~120mm 기준 | M | ((2+3.6)*2)-0.9 | 10.3
| 천장 | 도배바름(합판·석고보드면) | 재료비, 비닐벽지, 실크형, A급 | M2 | ((2+3.6)*2)*2.26-(0.9*1.96) | 23.548
|  | 문선몰딩 | 평몰딩 12*40*2240(MDF+무늬목시트) | M | 1.96+0.9+1.96 | 4.82
| 천장 | 천정몰딩 | 마이너스몰딩, 25*15*2400mm | M | ((2+3.6)*2) | 11.2
|  | 경량천장철골틀 설치 | M-BAR | M2 | (2*3.6) | 7.2
| 천장 | 석고판 설치(나사고정) - 바탕용 | 천장, 2겹 붙임 | M2 | (2*3.6) | 7.2
|  | 도배바름 | 합판·석고보드면, 천장 | M2 | (2*3.6) | 7.2
|  | 점검구 | AL(백색), 450*450mm | 조 | 1 | 1
실명 : 21. 숙직실(남)-10 개소 : 1
A ( 면 적 ) (V01+V02)*V03+(V04+V05)*V07+(V05*V06) = 9.700
AA ( A 증가분 ) = 0.000
AB ( A 공제분 ) = 0.000
L ( 둘 레 ) V01+V02+V03+V02+V04+V06+V05+V06+V07+V03+V04+V05 = 15.400
LA ( L 추가 ) = 0.000
LB ( L 공제 ) = 0.000
H ( 마감높이 ) 2.4 = 2.400
B ( 걸레받이 ) = 0.000
H1 (높이1 ) 2.26 = 2.260
( ) * = 개소:
|  | 셀프레벨링 | T=10mm 이하 | ㎡ | 0.6*1.0 | 0.6
|  | 단열재 슬래브 위 깔기 | 100mm 이하 | M2 | ((1.9+1.1)*0.82+(1+1.78)*1.9+(1.78*1.1))-(0.6*1.0) | 9.1
|  | 압출발포폴리스티렌단열재 | 압출발포폴리스티렌단열재, 압출, 0.03, 100mm | M2 | ((1.9+1.1)*0.82+(1+1.78)*1.9+(1.78*1.1))*1.1-(0.6*1.0) | 10.07
|  | 마루귀틀 설치 |  | M | 0.6+1.0 | 1.6
| 벽 | 합판 2겹 깔기 | 바닥, 12mm 합판 2겹 | M2 | ((1.9+1.1)*0.82+(1+1.78)*1.9+(1.78*1.1))-(0.6*1.0) | 9.1
|  | 내수합판 | 내수합판, 1급, 12*1220*2440mm | M2 | ((1.9+1.1)*0.82+(1+1.78)*1.9+(1.78*1.1))*2*1.05-(0.6*1.0) | 19.77
| 바닥 | 전기온돌판넬 깔기 | 15T 훈기나는 전기온돌판넬 | 식 | 1 | 1
|  | [비 고] |  |  | □ 전기온돌판넬 설치수량 | 0
|  | [비 고] |  |  | - 1700*850= 4장, 425*850= 1장, 보조블록(212.5*425)= 31장, 온도조절기= 1개 | 0
| 바닥 | 비닐타일 깔기 | 비닐타일, 3*450*450mm, 데코타일 | M2 | 0.6*1.0 | 0.6
|  | 비닐타일 | 비닐타일, 3*450*450mm, 데코타일 | M2 | 0.6*1.0*1.05 | 0.63
| 바닥 | 비닐시트 깔기 - 전면접합 | 비닐시트, 2.0mm, 모노륨 | M2 | ((1.9+1.1)*0.82+(1+1.78)*1.9+(1.78*1.1))-(0.6*1.0) | 9.1
|  | 비닐시트 | 비닐시트, 2.0mm, 모노륨 | M2 | ((1.9+1.1)*0.82+(1+1.78)*1.9+(1.78*1.1))*1.05-(0.6*1.0) | 9.585
|  | 걸레받이 설치 | 중밀도섬유판, H=75~120mm 기준 | M | (1.9+1.1+0.82+1.1+1+1.1+1.78+1.1+1.9+0.82+1+1.78)-0.9 | 14.5
| 천장 | 도배바름(합판·석고보드면) | 재료비, 비닐벽지, 실크형, A급 | M2 | (1.9+1.1+0.82+1.1+1+1.1+1.78+1.1+1.9+0.82+1+1.78)*2.26-(0.9*1.96) | 33.04
|  | 문선몰딩 | 평몰딩 12*40*2240(MDF+무늬목시트) | M | 1.96+0.9+1.96 | 4.82
| 천장 | 천정몰딩 | 마이너스몰딩, 25*15*2400mm | M | (1.9+1.1+0.82+1.1+1+1.1+1.78+1.1+1.9+0.82+1+1.78) | 15.4
|  | 경량천장철골틀 설치 | M-BAR | M2 | ((1.9+1.1)*0.82+(1+1.78)*1.9+(1.78*1.1)) | 9.7
| 천장 | 석고판 설치(나사고정) - 바탕용 | 천장, 2겹 붙임 | M2 | ((1.9+1.1)*0.82+(1+1.78)*1.9+(1.78*1.1)) | 9.7
|  | 도배바름 | 합판·석고보드면, 천장 | M2 | ((1.9+1.1)*0.82+(1+1.78)*1.9+(1.78*1.1)) | 9.7
|  | 점검구 | AL(백색), 450*450mm | 조 | 1 | 1
실명 : 22. 홀(남)-1 개소 : 1
A ( 면 적 ) V01*V02 = 9.200
AA ( A 증가분 ) = 0.000
AB ( A 공제분 ) = 0.000
L ( 둘 레 ) (V01+V02)*2 = 13.200
LA ( L 추가 ) = 0.000
LB ( L 공제 ) = 0.000
H ( 마감높이 ) 2.9 = 2.900
B ( 걸레받이 ) = 0.000
H1 (높이1 ) = 0.000
( ) * = 개소:
|  | 셀프레벨링 | T=10mm 이하 | ㎡ | (4.6*2) | 9.2
| 바닥 | 비닐타일 깔기 | 비닐타일, 3*450*450mm, 데코타일 | M2 | (4.6*2) | 9.2
|  | 비닐타일 | 비닐타일, 3*450*450mm, 데코타일 | M2 | (4.6*2)*1.05 | 9.66
|  | 걸레받이 설치 | THK9, MDF루바용 H75~120mm 기준 | M | ((4.6+2)*2)-((1.8*2)+0.9) | 8.7
| 벽 | 패널류 설치 | 벽, THK9 MDF루바, 무늬목시트마감 | M2 | ((4.6+2)*2)*1.0-((1.8*1.0*2)+0.9*1.0) | 8.7
|  | THK9 MDF루바 | 300mm 무늬목시트마감 | M2 | ((4.6+2)*2)*1.0*1.05-((1.8*1.0*2)+0.9*1.0) | 9.36
|  | 허리몰딩 설치 | THK9, MDF루바용 H75~120mm 기준 | M | ((4.6+2)*2)-((1.8*2)+0.9) | 8.7
| 천장 | 도배바름(합판·석고보드면) | 재료비, 비닐벽지, 실크형, A급 | M2 | (((4.6+2)*2)*1.1)-((1.8*1.1*2)+0.9*1.1) | 9.57
|  | 문선몰딩 | 평몰딩 12*40*2240(MDF+무늬목시트) | M | ((1.0+1.8+1.0)*2)+(1.0+0.9+1.0) | 10.5
| 천장 | 천정몰딩 | 마이너스몰딩, 25*15*2400mm | M | ((4.6+2)*2) | 13.2
|  | 경량천장철골틀 설치 | M-BAR | M2 | (4.6*2) | 9.2
|  | 흡음판 설치 | 천장, THK9.5 석고계 텍스 | M2 | (4.6*2) | 9.2
| 천장 | 불연천장재 | 불연천장재, 집텍스, 9.5*300*600mm | M2 | (4.6*2)*1.05 | 9.66
실명 : 23. 홀(남)-2 개소 : 1
A ( 면 적 ) (V01+V02+V03)*(V04+V05)-(V03*V04)-(V01*V07) = 31.096
AA ( A 증가분 ) = 0.000
AB ( A 공제분 ) = 0.000
L ( 둘 레 ) V01+V07+V02+V04+V03+V05+V01+V02+V03+V06 = 28.798
LA ( L 추가 ) = 0.000
LB ( L 공제 ) = 0.000
H ( 마감높이 ) 2.9 = 2.900
B ( 걸레받이 ) = 0.000
H1 (높이1 ) = 0.000
( ) * = 개소:
|  | 셀프레벨링 | T=10mm 이하 | ㎡ | ((1.049+2+4.5)*(5+2.6)-(4.5*5)-(1.049*3.6)) | 31.096
| 바닥 | 비닐타일 깔기 | 비닐타일, 3*450*450mm, 데코타일 | M2 | ((1.049+2+4.5)*(5+2.6)-(4.5*5)-(1.049*3.6)) | 31.096
|  | 비닐타일 | 비닐타일, 3*450*450mm, 데코타일 | M2 | ((1.049+2+4.5)*(5+2.6)-(4.5*5)-(1.049*3.6))*1.05 | 32.65
|  | 걸레받이 설치 | THK9, MDF루바용 H75~120mm 기준 | M | (1.049+3.6+2+5+4.5+2.6+1.049+2+4.5+2.5)-((0.9*11)+1.8) | 17.098
| 벽 | 패널류 설치 | 벽, THK9 MDF루바, 무늬목시트마감 | M2 | (1.049+3.6+2+5+4.5+2.6+1.049+2+4.5+2.5)*1.0-((0.9*1.0*11)+(1.8*1.0)) | 17.098
|  | THK9 MDF루바 | 300mm 무늬목시트마감 | M2 | (1.049+3.6+2+5+4.5+2.6+1.049+2+4.5+2.5)*1.0*1.05-((0.9*1.0*11)+(1.8*1.0)) | 18.537
|  | 허리몰딩 설치 | THK9, MDF루바용 H75~120mm 기준 | M | (1.049+3.6+2+5+4.5+2.6+1.049+2+4.5+2.5)-((1.8*2)+0.9) | 24.298
| 천장 | 도배바름(합판·석고보드면) | 재료비, 비닐벽지, 실크형, A급 | M2 | ((1.049+3.6+2+5+4.5+2.6+1.049+2+4.5+2.5)*1.1)-((1.8*1.1*2)+0.9*1.1) | 26.727
|  | 문선몰딩 | 평몰딩 12*40*2240(MDF+무늬목시트) | M | ((1.0+1.8+1.0)*2)+(1.0+0.9+1.0) | 10.5
| 천장 | 천정몰딩 | 마이너스몰딩, 25*15*2400mm | M | (1.049+3.6+2+5+4.5+2.6+1.049+2+4.5+2.5) | 28.798
|  | 경량천장철골틀 설치 | M-BAR | M2 | ((1.049+2+4.5)*(5+2.6)-(4.5*5)-(1.049*3.6)) | 31.096
|  | 흡음판 설치 | 천장, THK9.5 석고계 텍스 | M2 | ((1.049+2+4.5)*(5+2.6)-(4.5*5)-(1.049*3.6)) | 31.096
| 천장 | 불연천장재 | 불연천장재, 집텍스, 9.5*300*600mm | M2 | ((1.049+2+4.5)*(5+2.6)-(4.5*5)-(1.049*3.6))*1.05 | 32.65
실명 : 24. 화장실(남) 개소 : 1
A ( 면 적 ) V01*V02 = 14.850
AA ( A 증가분 ) = 0.000
AB ( A 공제분 ) = 0.000
L ( 둘 레 ) (V01+V02)*2 = 15.600
LA ( L 추가 ) = 0.000
LB ( L 공제 ) = 0.000
H ( 마감높이 ) 2.7 = 2.700
B ( 걸레받이 ) = 0.000
H1 (높이1 ) 2.8 = 2.800
( ) * = 개소:
| 벽 | 콘크리트·모르타르면 바탕만들기 | 노무비, 4∼6층 | M2 | (3.3*4.5) | 14.85
|  | 시멘트 액체방수 바름 | 바닥 | M2 | (3.3*4.5) | 14.85
| 바닥 | 수용성 고무화 아스팔트방수 | 바닥, 비노출 | M2 | (3.3*4.5) | 14.85
| 바닥 | 구배모르타르 바름 | 바닥, 22mm | M2 | (3.3*4.5) | 14.85
| 바닥 | 타일 압착 붙이기(바탕 42mm+압 5mm) | 바닥, 300*300(일반C, 백색줄눈) | M2 | (3.3*4.5) | 14.85
|  | 자기질타일 | 자기질타일, 시유, 300*300*8mm | M2 | (3.3*4.5)*1.03 | 15.295
|  | 수용성 고무화 아스팔트방수 | 벽, 비노출 | M2 | ((3.3+4.5)*2)*0.2 | 3.12
|  | 시멘트 액체방수 바름 | 수직부 | M2 | ((3.3+4.5)*2)*1.2 | 18.72
| 벽 | 타일 떠붙이기(바탕 24mm) | 벽, 300*600(백색줄눈) | M2 | ((3.3+4.5)*2)*2.8-(0.9*2.1) | 41.79
|  | 도기질타일 | 도기질타일, 일반색, 300*600*10mm | M2 | ((3.3+4.5)*2)*2.8*1.03-(0.9*2.1) | 43.1
|  | 타일코너비드설치 | AL | M | 2.7 | 2.7
| 몰딩 | AL몰딩 설치 | ㄷ형, 15*30*15*1.3mm | M | ((3.3+4.5)*2) | 15.6
|  | 화장실칸막이 | 화장실칸막이, 큐비클, SUS몰딩 | M2 | (3.2+(1.4*3))*1.9 | 14.06
|  | 소변기칸막이 | 8T*450*120 강화유리 파티션 | EA | 3 | 3
| 천장 | 열경화성수지천장재 | 열경화성수지천장재(난연3급), SMC, 1.2*600*600mm | M2 | (3.3*4.5) | 14.85
|  | 스테인리스재료분리대 | 바닥, W45*H20*1.5t | M | 0.9 | 0.9
|  | 화강석 두겁돌(습식, 물갈기) | 마천석 120*30mm, 모르타르 30mm | M | 4.5 | 4.5
실명 : 25. 샤워실(남) 개소 : 1
A ( 면 적 ) (V01*V04)-(V02*V03) = 13.410
AA ( A 증가분 ) = 0.000
AB ( A 공제분 ) = 0.000
L ( 둘 레 ) (V01+V04)*2 = 15.600
LA ( L 추가 ) = 0.000
LB ( L 공제 ) = 0.000
H ( 마감높이 ) 2.7 = 2.700
B ( 걸레받이 ) = 0.000
H1 (높이1 ) 2.8 = 2.800
( ) * = 개소:
| 벽 | 콘크리트·모르타르면 바탕만들기 | 노무비, 4∼6층 | M2 | ((4.5*3.3)-(1.2*1.2))-(1.1*0.5) | 12.86
|  | 시멘트 액체방수 바름 | 바닥 | M2 | ((4.5*3.3)-(1.2*1.2))-(1.1*0.5) | 12.86
| 바닥 | 수용성 고무화 아스팔트방수 | 바닥, 비노출 | M2 | ((4.5*3.3)-(1.2*1.2))-(1.1*0.5) | 12.86
| 바닥 | 구배모르타르 바름 | 바닥, 22mm | M2 | ((4.5*3.3)-(1.2*1.2))-(1.1*0.5) | 12.86
| 바닥 | 타일 압착 붙이기(바탕 42mm+압 5mm) | 바닥, 300*300(일반C, 백색줄눈) | M2 | (((4.5*3.3)-(1.2*1.2))+(1.2*1.2))-(1.1*0.5) | 14.3
|  | 자기질타일 | 자기질타일, 시유, 300*300*8mm | M2 | (((4.5*3.3)-(1.2*1.2))+(1.2*1.2))*1.03-(1.1*0.5) | 14.745
|  | 수용성 고무화 아스팔트방수 | 벽, 비노출 | M2 | (((4.5+3.3)*2)+(0.5+0.5))*0.2 | 3.32
|  | 시멘트 액체방수 바름 | 수직부 | M2 | (((4.5+3.3)*2)+(0.5+0.5))*2.7 | 44.82
| 벽 | 타일 떠붙이기(바탕 24mm) | 벽, 300*600(백색줄눈) | M2 | (((4.5+3.3)*2)+(0.5+0.5)*2.8)-(0.9*2.1) | 16.51
|  | 도기질타일 | 도기질타일, 일반색, 300*600*10mm | M2 | (((4.5+3.3)*2)+(0.5+0.5)*2.8)*1.03-(0.9*2.1) | 17.062
|  | 타일코너비드설치 | AL | M | 2.7*3 | 8.1
| 몰딩 | AL몰딩 설치 | ㄷ형, 15*30*15*1.3mm | M | ((4.5+3.3)*2)+(0.5+0.5) | 16.6
|  | 샤워칸막이 설치 | 유리부스,W:1000*D:1200*H1900 | M2 | ((1.2*3)+3)*1.9 | 12.54
| 천장 | 열경화성수지천장재 | 열경화성수지천장재(난연3급), SMC, 1.2*600*600mm | M2 | (((4.5*3.3)-(1.2*1.2))+(1.2*1.2))-(1.1*0.5) | 14.3
|  | 스테인리스재료분리대 | 바닥, W45*H20*1.5t | M | 0.9 | 0.9
실명 : 26. 지부실 개소 : 1
A ( 면 적 ) V01*V02 = 56.000
AA ( A 증가분 ) = 0.000
AB ( A 공제분 ) = 0.000
L ( 둘 레 ) (V01+V02)*2 = 30.000
LA ( L 추가 ) = 0.000
LB ( L 공제 ) = 0.000
H ( 마감높이 ) 2.9 = 2.900
B ( 걸레받이 ) = 0.000
H1 (높이1 ) = 0.000
( ) * = 개소:
|  | 셀프레벨링 | T=10mm 이하 | ㎡ | (7*8) | 56
| 바닥 | 비닐타일 깔기 | 비닐타일, 3*450*450mm, 데코타일 | M2 | (7*8) | 56
|  | 비닐타일 | 비닐타일, 3*450*450mm, 데코타일 | M2 | (7*8)*1.05 | 58.8
|  | 걸레받이 설치 | THK9, MDF루바용 H75~120mm 기준 | M | ((7+8)*2)-1.8 | 28.2
| 벽 | 패널류 설치 | 벽, THK9 MDF루바, 무늬목시트마감 | M2 | ((7+8)*2)*1.0-(1.8*1.0) | 28.2
|  | THK9 MDF루바 | 300mm 무늬목시트마감 | M2 | ((7+8)*2)*1.0*1.05-(1.8*1.0) | 29.7
|  | 허리몰딩 설치 | THK9, MDF루바용 H75~120mm 기준 | M | ((7+8)*2)-1.8 | 28.2
| 천장 | 도배바름(합판·석고보드면) | 재료비, 비닐벽지, 실크형, A급 | M2 | (((7+8)*2)*1.1)-(1.8*1.0) | 31.2
|  | 문선몰딩 | 평몰딩 12*40*2240(MDF+무늬목시트) | M | 1.0+1.8+1.0 | 3.8
| 천장 | 천정몰딩 | 마이너스몰딩, 25*15*2400mm | M | ((7+8)*2)-1.8 | 28.2
|  | 경량천장철골틀 설치 | M-BAR | M2 | (7*8) | 56
|  | 흡음판 설치 | 천장, THK9.5 석고계 텍스 | M2 | (7*8) | 56
| 천장 | 불연천장재 | 불연천장재, 집텍스, 9.5*300*600mm | M2 | (7*8)*1.05 | 58.8
실명 : 27. 창고-1 개소 : 1
A ( 면 적 ) V01*V02 = 6.600
AA ( A 증가분 ) = 0.000
AB ( A 공제분 ) = 0.000
L ( 둘 레 ) (V01+V02)*2 = 10.400
LA ( L 추가 ) = 0.000
LB ( L 공제 ) = 0.000
H ( 마감높이 ) 2.9 = 2.900
B ( 걸레받이 ) = 0.000
H1 (높이1 ) = 0.000
( ) * = 개소:
|  | 셀프레벨링 | T=10mm 이하 | ㎡ | (3*2.2) | 6.6
| 바닥 | 비닐타일 깔기 | 비닐타일, 3*450*450mm, 데코타일 | M2 | (3*2.2) | 6.6
|  | 비닐타일 | 비닐타일, 3*450*450mm, 데코타일 | M2 | (3*2.2)*1.05 | 6.93
| 걸레받이 | 바탕만들기+걸레받이용 페인트칠(재료비 미포함) | 붓칠 2회, con'c·mortar면 | M2 | ((3+2.2)*2)-1.8 | 8.6
| 벽 | 바탕만들기+수성페인트 롤러칠(재료비 미포함) | 내부, 2회 1급, con'c·mortar면 | M2 | ((3+2.2)*2)*2.9-(1.8*2.1) | 26.38
|  | 경량천장철골틀 설치 | M-BAR | M2 | (3*2.2) | 6.6
| 몰딩 | AL몰딩 설치 | L형, 15*15*1.0mm | M | ((3+2.2)*2) | 10.4
|  | 흡음판 설치 | 천장, THK9.5 석고계 텍스 | M2 | (3*2.2) | 6.6
| 천장 | 불연천장재 | 불연천장재, 집텍스, 9.5*300*600mm | M2 | (3*2.2)*1.05 | 6.93
실명 : 28. 온수기실 개소 : 1
A ( 면 적 ) V01*V02 = 6.900
AA ( A 증가분 ) = 0.000
AB ( A 공제분 ) = 0.000
L ( 둘 레 ) (V01+V02)*2 = 10.600
LA ( L 추가 ) = 0.000
LB ( L 공제 ) = 0.000
H ( 마감높이 ) 2.7 = 2.700
B ( 걸레받이 ) = 0.000
H1 (높이1 ) 2.8 = 2.800
( ) * = 개소:
| 벽 | 콘크리트·모르타르면 바탕만들기 | 노무비, 4∼6층 | M2 | (3*2.3) | 6.9
|  | 시멘트 액체방수 바름 | 바닥 | M2 | (3*2.3) | 6.9
| 바닥 | 수용성 고무화 아스팔트방수 | 바닥, 비노출 | M2 | (3*2.3) | 6.9
| 바닥 | 구배모르타르 바름 | 바닥, 22mm | M2 | (3*2.3) | 6.9
| 바닥 | 타일 압착 붙이기(바탕 42mm+압 5mm) | 바닥, 300*300(일반C, 백색줄눈) | M2 | (3*2.3) | 6.9
|  | 자기질타일 | 자기질타일, 시유, 300*300*8mm | M2 | (3*2.3)*1.03 | 7.107
|  | 수용성 고무화 아스팔트방수 | 벽, 비노출 | M2 | ((3+2.3)*2)*0.2-(1.8*0.2) | 1.76
|  | 시멘트 액체방수 바름 | 수직부 | M2 | ((3+2.3)*2)*1.2-(1.8*1.2) | 10.56
| 벽 | 타일 떠붙이기(바탕 24mm) | 벽, 300*600(백색줄눈) | M2 | ((3+2.3)*2)*1.2-(1.8*1.2) | 10.56
|  | 도기질타일 | 도기질타일, 일반색, 300*600*10mm | M2 | ((3+2.3)*2)*1.2*1.03-(1.8*1.2) | 10.941
|  | 타일코너비드설치 | AL | M | 1.2*2 | 2.4
| 몰딩 | AL몰딩 설치 | ㄷ형, 15*30*15*1.3mm | M | ((3+2.3)*2) | 10.6
| 천장 | 열경화성수지천장재 | 열경화성수지천장재(난연3급), SMC, 1.2*600*600mm | M2 | (3*2.3) | 6.9
|  | 스테인리스재료분리대 | 바닥, W45*H20*1.5t | M | 1.8 | 1.8
실명 : 29. 창고-2 개소 : 1
A ( 면 적 ) V01*V02 = 45.712
AA ( A 증가분 ) = 0.000
AB ( A 공제분 ) = 0.000
L ( 둘 레 ) (V01+V02)*2 = 27.428
LA ( L 추가 ) = 0.000
LB ( L 공제 ) = 0.000
H ( 마감높이 ) 2.9 = 2.900
B ( 걸레받이 ) = 0.000
H1 (높이1 ) = 0.000
( ) * = 개소:
|  | 셀프레벨링 | T=10mm 이하 | ㎡ | (8*5.714) | 45.712
| 바닥 | 비닐타일 깔기 | 비닐타일, 3*450*450mm, 데코타일 | M2 | (8*5.714) | 45.712
|  | 비닐타일 | 비닐타일, 3*450*450mm, 데코타일 | M2 | (8*5.714)*1.05 | 47.997
| 걸레받이 | 바탕만들기+걸레받이용 페인트칠(재료비 미포함) | 붓칠 2회, con'c·mortar면 | M2 | ((8+5.714)*2)-0.9 | 26.528
| 벽 | 바탕만들기+수성페인트 롤러칠(재료비 미포함) | 내부, 2회 1급, con'c·mortar면 | M2 | ((8+5.714)*2)*2.9-(0.9*2.1) | 77.651
|  | 경량천장철골틀 설치 | M-BAR | M2 | (8*5.714) | 45.712
| 몰딩 | AL몰딩 설치 | L형, 15*15*1.0mm | M | ((8+5.714)*2) | 27.428
|  | 흡음판 설치 | 천장, THK9.5 석고계 텍스 | M2 | (8*5.714) | 45.712
| 천장 | 불연천장재 | 불연천장재, 집텍스, 9.5*300*600mm | M2 | (8*5.714)*1.05 | 47.997
실명 : 30. 창고-3 개소 : 1
A ( 면 적 ) V01*V02 = 16.774
AA ( A 증가분 ) = 0.000
AB ( A 공제분 ) = 0.000
L ( 둘 레 ) (V01+V02)*2 = 19.374
LA ( L 추가 ) = 0.000
LB ( L 공제 ) = 0.000
H ( 마감높이 ) 2.9 = 2.900
B ( 걸레받이 ) = 0.000
H1 (높이1 ) = 0.000
( ) * = 개소:
|  | 셀프레벨링 | T=10mm 이하 | ㎡ | (2.258*7.429) | 16.774
| 바닥 | 비닐타일 깔기 | 비닐타일, 3*450*450mm, 데코타일 | M2 | (2.258*7.429) | 16.774
|  | 비닐타일 | 비닐타일, 3*450*450mm, 데코타일 | M2 | (2.258*7.429)*1.05 | 17.612
| 걸레받이 | 바탕만들기+걸레받이용 페인트칠(재료비 미포함) | 붓칠 2회, con'c·mortar면 | M2 | ((2.258+7.429)*2)-0.9 | 18.474
| 벽 | 바탕만들기+수성페인트 롤러칠(재료비 미포함) | 내부, 2회 1급, con'c·mortar면 | M2 | ((2.258+7.429)*2)*2.9-((0.9*2.1)+(2.0*1.5)) | 51.294
|  | 경량천장철골틀 설치 | M-BAR | M2 | (2.258*7.429) | 16.774
| 몰딩 | AL몰딩 설치 | L형, 15*15*1.0mm | M | ((2.258+7.429)*2) | 19.374
|  | 흡음판 설치 | 천장, THK9.5 석고계 텍스 | M2 | (2.258*7.429) | 16.774
| 천장 | 불연천장재 | 불연천장재, 집텍스, 9.5*300*600mm | M2 | (2.258*7.429)*1.05 | 17.612
실명 : 31. 드라이월 벽체설치 개소 : 1
A ( 면 적 ) = 0.000
AA ( A 증가분 ) = 0.000
AB ( A 공제분 ) = 0.000
L ( 둘 레 ) = 0.000
LA ( L 추가 ) = 0.000
LB ( L 공제 ) = 0.000
H ( 마감높이 ) = 0.000
B ( 걸레받이 ) = 0.000
H1 (높이1 ) = 0.000
( ) * = 개소:
|  | 드라이월 시공, 125이하 | 벽체, 일반 9.5T 석고 2겹 양면+GW50t | M2 | 97.76+9.282+17.215+62.322+56.199+129.018+77.724+225.361+103.946+9.236 | 788.063
|  | [비 고] |  |  | - 탕비실 및 안마기실: ((4.2+7.429)*2*4.42)-((0.9*2.1)+(1.5*2.1))= 97.76㎡ | 0
|  | [비 고] |  |  | - 창고3: 2.1*4.42= 9.282㎡ | 0
|  | [비 고] |  |  | - 창고2: (4.75*4.42)-(1.8*2.1)= 17.215㎡ | 0
|  | [비 고] |  |  | - 동호회실 및 체력단련장: (7.0+7.1)*4.42= 62.322㎡ | 0
|  | [비 고] |  |  | - 갱의실 및 홀: ((5.67+1.2+1.1+2.8+2.8)*4.42)-(0.9*2.1*2)= 56.199㎡ | 0
|  | [비 고] |  |  | - 숙직실(여)1~4호: (((3.725*4)+(8.0*2))*4.42)-(0.9*2.1*4)= 129.018㎡ | 0
|  | [비 고] |  |  | - 복도 및 지부실: ((2.4+7.0+8.0+1.04)*4.42)-(1.8*2.1)= 77.724㎡ | 0
|  | [비 고] |  |  | - 숙직실(남)1~7호: ((3.6*7)+(14.39*2))*4.42-(0.9*2.1*7)= 225.361㎡ | 0
|  | [비 고] |  |  | - 숙직실(남)8~10호: ((3.6*3)+(7.0*2))*4.42-(0.9*2.1*3)= 103.946㎡ | 0
|  | [비 고] |  |  | - 홀: (1.9*4.42*2)-(1.8*2.1*2)= 9.236㎡ | 0
|  | 드라이월 시공, 125이하 | 벽체, 방화 12.5T 석고 2겹 양면+GW50t | M2 | 11.1 | 11.1
|  | [비 고] |  |  | - 기존 창호철거부분: (1.2*0.5*8)+(1.0*2.1)+(2.0*2.1)= 11.1㎡ | 0
|  | 석고보드 | 석고보드, 평보드, 9.5*900*1800mm(㎡) | M2 | 788.063*4*1.05 | 3309.864
|  | 석고보드 | 석고보드, 평보드, 방화, 12.5*900*1800mm(㎡) | M2 | 11.1*4*1.05 | 46.62
|  | C-90 메탈스터드 설치 | 90*45*@450 | M2 | 97.76+9.282+17.215+62.322+56.199+129.018+77.724+225.361+103.946+9.236 | 788.063
|  | C-75 메탈스터드 설치 | 75*45*@450 | M2 | 11.1 | 11.1
|  | 단열재 격자넣기 - 벽 | 그라스울 24K, 50T*450*1000 | M2 | 788.063+11.1 | 799.163
실명 : 32. 철거공사 개소 : 1
A ( 면 적 ) = 0.000
AA ( A 증가분 ) = 0.000
AB ( A 공제분 ) = 0.000
L ( 둘 레 ) = 0.000
LA ( L 추가 ) = 0.000
LB ( L 공제 ) = 0.000
H ( 마감높이 ) = 0.000
B ( 걸레받이 ) = 0.000
H1 (높이1 ) = 0.000
( ) * = 개소:
|  | PVC계바닥재 해체 |  | M2 | 44.568+42.268+276.171+15.2+60.8+37.55+17.5+36+60.8+36+16.25+69.423 | 712.53
|  | [비 고] |  |  | - 소장실: 6.0*7.428= 44.568㎡ | 0
|  | [비 고] |  |  | - 갱의실(여): ((5.15*7.43)+(2.6*1.54))= 42.268㎡ | 0
|  | [비 고] |  |  | - 사무실: (16.462*14.462)+(5.129*7.428)= 276.171㎡ | 0
|  | [비 고] |  |  | - 갱의실(남): 1.9*8.0= 15.2㎡ | 0
|  | [비 고] |  |  | - 지부실,창고: 8.0*7.6= 60.8㎡ | 0
|  | [비 고] |  |  | - 통로: (3.0*10.1)+(5*1.45)= 37.55㎡ | 0
|  | [비 고] |  |  | - 창고3: 5*3.5= 17.5㎡ | 0
|  | [비 고] |  |  | - 창고1: 8*4.5= 36㎡ | 0
|  | [비 고] |  |  | - 대기실 및 당구실: 8*7.6= 60.8㎡ | 0
|  | [비 고] |  |  | - 동호회실: 7*4.5= 36㎡ | 0
|  | [비 고] |  |  | - 창고2: 6.5*2.5= 16.25㎡ | 0
|  | [비 고] |  |  | - 교양실: 7.537*9.211= 69.423㎡ | 0
|  | [비 고] |  |  | - 단위중량 | 0
|  | [비 고] |  |  | 712.53*0.003*1.3= 2.778톤 | 0
|  | 비닐시트류 철거 | 바닥 | M2 | 11.947+6.5+8.814+14+175.253 | 216.514
|  | [비 고] |  |  | - 침실(남): 2.258*5.291= 11.947㎡ | 0
|  | [비 고] |  |  | - 숙직실(여): 2.6*2.5= 6.5㎡ | 0
|  | [비 고] |  |  | - 숙직실(남): 2.6*3.39= 8.814㎡ | 0
|  | [비 고] |  |  | - 침실(여): 2.8*5.0= 14㎡ | 0
|  | [비 고] |  |  | - 갱의실(남) 및 휴게실: (14.1*9.45)+(8.0*5.251)= 175.253㎡ | 0
|  | [비 고] |  |  | - 단위중량 | 0
|  | [비 고] |  |  | 216.514*0.002*1.1= 0.476톤 | 0
|  | 경량벽체철골틀 해체 |  | M2 | 8.09+69.956+8+84+39.546+37.006+54.465+68.097+7.56 | 376.72
|  | [비 고] |  |  | - 침실(남): 2.258*4.42-(0.9*2.1)= 8.09㎡ | 0
|  | [비 고] |  |  | - 숙직실(남,여): ((2.6+2.6+4.48+3.39+2.5+1.54)*4.42)-(0.9*2.1*3)= 69.956㎡ | 0
|  | [비 고] |  |  | - 갱의실(여): 2.0*4.42= 8.84㎡ | 0
|  | [비 고] |  |  | - 침실(여): ((2.8+5.0+2.43)*4.42)-(0.9*2.1*3)= 39.546㎡ | 0
|  | [비 고] |  |  | - 휴게실: ((5.4+3.4)*4.42)-(0.9*2.1)= 37.006㎡ | 0
|  | [비 고] |  |  | - 갱의실(남): ((6.95+5.8)*4.42)-(0.9*2.1)= 54.465㎡ | 0
|  | [비 고] |  |  | - 지부실 및 창고: (((7+5.85)*4.42)+((2.5+2.7)*2.9))-(0.9*2.1*2)= 68.097㎡ | 0
|  | [비 고] |  |  | - 신설출입문: (1.8*2.1)+(0.9*2.1*2)= 7.56㎡ | 0
|  | [비 고] |  |  | - 단위중량 | 0
|  | [비 고] |  |  | 376.72*0.75= 282.54㎏/1000= 0.282톤 | 0
|  | 석고판 해체 | 벽 | M2 | 376.72*2 | 753.44
|  | [비 고] |  |  | - 단위중량 | 0
|  | [비 고] |  |  | 753.44*0.0125*1.2= 11.301톤 | 0
|  | 경량천장철골틀 해체 |  | M2 | 712.53+216.154 | 928.684
|  | [비 고] |  |  | - 단위중량 | 0
|  | [비 고] |  |  | 928.684*0.27= 250.744㎏/1000= 0.25톤 | 0
|  | 흡음텍스 해체 |  | M2 | 712.53 | 712.53
|  | [비 고] |  |  | - 단위중량 | 0
|  | [비 고] |  |  | 712.53*0.007*0.75= 3.74톤 | 0
|  | 석고판 해체 | 천장 | M2 | 216.154 | 216.154
|  | [비 고] |  |  | - 단위중량 | 0
|  | [비 고] |  |  | 216.154*0.009*1.2= 2.334톤 | 0
|  | 도배 해체 | 벽 | M2 | (((14.1+9.45)+(8.0+5.251))*2*2.75)-((0.9*2.1*3)+(1.4*2.1)) | 193.795
|  | [비 고] |  |  | - 침실(남): ((2.258+5.291)*2*2.75)-((0.9*2.1)+(2.258*1.9))= 35.339㎡ | 0
|  | [비 고] |  |  | - 숙직실(여): ((2.6+2.5)*2*2.75)-(0.9*2.1)= 26.16㎡ | 0
|  | [비 고] |  |  | - 숙직실(남): ((2.6+3.39)*2*2.75)-((0.9*2.1)+(2.6*1.9))= 26.115㎡ | 0
|  | [비 고] |  |  | - 침실(여): ((2.8+5.0)*2*2.75)-((0.9*2.1)+(2.8*1.9))= 35.69㎡ | 0
|  | [비 고] |  |  | - 갱의실(남) 및 휴게실: (((14.1+9.45)+(8.0+5.251))*2*2.75)-((0.9*2.1*3)+(1.4*2.1))= 193.795㎡ | 0
|  | 도배 해체 | 천장 | M2 | 216.154 | 216.154
|  | 조적벽 해체 | H=3.6m 이하 | M3 | 11.329+4.953+7.631+8.321 | 32.234
|  | [비 고] |  |  | - 화장실(남),샤워장: ((5+5+5.15+5.15+5.15)*0.1*4.6)-(0.9*2.1*0.1*2)= 11.329㎥ | 0
|  | [비 고] |  |  | - 창고3,통로: ((5+3.5+3.5)*0.1*4.6)-(0.9*2.1*0.1*3)= 4.953㎥ | 0
|  | [비 고] |  |  | - 창고1: ((8.0+4.5+4.5)*0.1*4.6)-(0.9*2.1*0.1)= 7.631㎥ | 0
|  | [비 고] |  |  | - 동호회실,창고2: ((8.0+8.0+2.5)*0.1*4.6)-(0.9*2.1*0.1)= 8.321㎥ | 0
|  | [비 고] |  |  | - 단위중량 | 0
|  | [비 고] |  |  | 32.234*2.1= 67.691톤 | 0
|  | 타일 해체 | 떠붙이기 | M2 | 42.12+36.72+24.462 | 103.302
|  | [비 고] |  |  | - 화장실(남): (3.0+5.15)*2*2.7)-(0.9*2.1)= 42.12㎡ | 0
|  | [비 고] |  |  | - 샤워장(남): ((2.0+5.15)*2*2.7)-(0.9*2.1)= 36.72㎡ | 0
|  | [비 고] |  |  | - 침실(여)욕실: ((2.8+2.43)*2*2.7)-(0.9*2.1*2)= 24.462㎡ | 0
|  | [비 고] |  |  | - 단위중량 | 0
|  | [비 고] |  |  | 103.302*0.017= 1.756톤 | 0
|  | 타일 해체 | 압착붙이기, 접착붙이기 | M2 | 15.45+10.3+6.804 | 32.554
|  | [비 고] |  |  | - 화장실(남): 3.0*5.15= 15.45㎡ | 0
|  | [비 고] |  |  | - 샤워장(남): 2.0*5.15= 10.3㎡ | 0
|  | [비 고] |  |  | - 침실(여)욕실: 2.8*2.43= 6.804㎡ | 0
|  | [비 고] |  |  | - 단위중량 | 0
|  | [비 고] |  |  | 32.554*0.017= 0.553톤 | 0
|  | 바닥 목구조틀 철거 | 바닥 | M2 | (14*8.06)+(7.5*4.8) | 148.84
|  | [비 고] |  |  | - 단위중량 | 0
|  | [비 고] |  |  | 148.84*0.006*2= 2.679톤 | 0
|  | 창호철거 | 목재창호, 900*2100 | 개소 | 19 | 19
|  | 창호철거 | 목재창호, 1800*2100 | 개소 | 2 | 2
|  | [비 고] |  |  | - 단위중량 | 0
|  | [비 고] |  |  | ((0.9*2.1*19)+(1.8*2.1*2))*0.03*0.7= 0.912톤 | 0
|  | 창호철거 | 철재창호, 900*2100 | 개소 | 3 | 3
|  | 창호철거 | 철재창호, 1800*2100 | 개소 | 1 | 1
|  | [비 고] |  |  | - 단위중량 | 0
|  | [비 고] |  |  | ((0.9*2.1*3)+(1.8*2.1))*0.023= 0.217톤 | 0
실명 : 33. 부대공사 개소 : 1
A ( 면 적 ) V01*V02 = 40.000
AA ( A 증가분 ) = 0.000
AB ( A 공제분 ) = 0.000
L ( 둘 레 ) (V01+V02)*2 = 26.000
LA ( L 추가 ) = 0.000
LB ( L 공제 ) = 0.000
H ( 마감높이 ) = 0.000
B ( 걸레받이 ) = 0.000
H1 (높이1 ) = 0.000
( ) * = 개소:
|  | [비 고] |  |  | □ 임시 갱의실(남·여) 설치(기존복도) | 0
|  | 샌드위치(단열)페널 설치 - 칸막이벽 | 두께 50~100mm 기준 | M2 | (((15.8+4.8)*2*3.0)+((7.0+4.8)*2*3.0))-(1.8*2.1*2) | 186.84
| 벽 | 샌드위치패널 | 샌드위치패널, EPS(0.016), 벽재, 50mm | M2 | (((15.8+4.8)*2*3.0)+((7.0+4.8)*2*3.0))-(1.8*2.1*2) | 186.84
|  | [비 고] |  |  | □ 임시 사무실 설치(기존공조실) | 0
|  | 콘크리트구조물 헐기(소형장비) | 전기식, 철근 | M3 | 8*5.9*0.3 | 14.16
|  | 흡음판 철거 | 벽 | M2 | ((8+5)*2*4.0)-((8.0*4.0)+(1.8*2.1)) | 68.22
| 바닥 | 모르타르 바름 | 바닥, 30mm | M2 | (8*5) | 40
| 벽 | 석고판 설치(나사고정) - 바탕용 | 벽, 2겹 붙임 | M2 | ((8+5)*2*4.0)-((8.0*4.0)+(1.8*2.1)) | 68.22
|  | 석고보드 | 석고보드, 평보드, 9.5*900*1800mm(㎡) | M2 | (((8+5)*2*4.0)-((8.0*4.0)+(1.8*2.1)))*2 | 136.44
|  | 경량천장철골틀 설치 | M-BAR | M2 | (8*5) | 40
|  | 흡음판 설치 | 천장, THK9.5 석고계 텍스 | M2 | (8*5) | 40
| 천장 | 불연천장재 | 불연천장재, 집텍스, 9.5*300*600mm | M2 | (8*5)*1.05 | 42
실명 : 34. 폐기물처리 개소 : 1
A ( 면 적 ) = 0.000
AA ( A 증가분 ) = 0.000
AB ( A 공제분 ) = 0.000
L ( 둘 레 ) = 0.000
LA ( L 추가 ) = 0.000
LB ( L 공제 ) = 0.000
H ( 마감높이 ) = 0.000
B ( 걸레받이 ) = 0.000
H1 (높이1 ) = 0.000
( ) * = 개소:
|  | 건설폐재류 | 가연성이 제거된 재활용이 가능한 혼합물 | TON | 67.691 | 67.691
|  | 혼합건설폐기물 | 그 밖의 건설폐기물에 가연성 5% 이하 혼합 | TON | 2.778+0.476+11.301+3.74+2.334+1.756+0.553+2.679+0.912 | 26.529
|  | 건설폐기물 운반비 - 중량 기준 | 중간처리 대상, 15ton 덤프트럭, 30km - 22-3/4삭제 | TON | 67.691 | 67.691
|  | 건설폐기물 운반비 - 중량 기준 | 매립지반입 대상, 16ton 암롤트럭, 30km - 22-3/4삭제 | TON | 26.529 | 26.529
실명 : 35. 작업부산물 개소 : 1
A ( 면 적 ) = 0.000
AA ( A 증가분 ) = 0.000
AB ( A 공제분 ) = 0.000
L ( 둘 레 ) = 0.000
LA ( L 추가 ) = 0.000
LB ( L 공제 ) = 0.000
H ( 마감높이 ) = 0.000
B ( 걸레받이 ) = 0.000
H1 (높이1 ) = 0.000
( ) * = 개소:
|  | 철강설 | 철강설, 고철, 작업설부산물 | TON | 0.282+0.25+0.217 | 0.749
실명 : 36. 사급자재 개소 : 1
A ( 면 적 ) = 0.000
AA ( A 증가분 ) = 0.000
AB ( A 공제분 ) = 0.000
L ( 둘 레 ) = 0.000
LA ( L 추가 ) = 0.000
LB ( L 공제 ) = 0.000
H ( 마감높이 ) = 0.000
B ( 걸레받이 ) = 0.000
H1 (높이1 ) = 0.000
( ) * = 개소:
|  | 중량 선반설치 | 1500*600*2100 | EA | 16 | 16
|  | 중량 선반설치 | 1200*600*2100 | EA | 1 | 1
|  | 중량 선반설치 | 1200*500*2100 | EA | 2 | 2
|  | 중량 선반설치 | 1500*500*2100 | EA | 6 | 6
|  | 씽크대(상·하부장 포함) | L3600, 상판 인조대리석, 전기렌지 포함 | SET | 1 | 1

## 조적산출서
조 적 산 출 서
[ 20231002 부산역 4층(부고열소) 내부개수 기타공사 ]
[ 부산고속철도승무사업소 04. 지상4층 ]
부위 | 품명 | 규격 | 단위 | 산식 | 물량
실명 : 1. 화장실(여) 및 샤워장(여) 개소 :1
L1 (둘레1 ) = 0.000
H1 (높이1 ) = 0.000
( ) * =
| 1.0B 벽돌쌓기 | 3.6m 초과 | M2 | ((4.4+4.4+4.4+5.26+5.26)*4.45)-(0.9*2.1*2) | 101.774
| 시멘트벽돌 운반 | 4층 | 천매 | 15.922 | 15.922
| 콘크리트벽돌 | 콘크리트벽돌, 190*57*90mm, 부산, C종2급 | 매 | 15164 | 15164
| [비 고] |  |  | □ 벽돌수량 | 0
| [비 고] |  |  | - 벽돌 소요수량: 101.774*149= 15164.326매 | 0
| [비 고] |  |  | - 벽돌 정밀수량: 101.774*149*1.05= 15922.542매 | 0
| 모르타르 바름 | 내벽, 18mm, 3.6m 초과 | M2 | (((4.4+4.4+5.26+5.26)*2*4.45)+(4.4*4.45))-(0.9*2.1*2) | 187.748
실명 : 2. 화장실(남) 및 샤워장(남) 개소 :1
L1 (둘레1 ) = 0.000
H1 (높이1 ) = 0.000
( ) * =
| 1.0B 벽돌쌓기 | 3.6m 초과 | M2 | ((6.6+4.5+4.5+4.5)*4.45)-(0.9*2.1*2) | 85.665
| 시멘트벽돌 운반 | 4층 | 천매 | 13.402 | 13.402
| 콘크리트벽돌 | 콘크리트벽돌, 190*57*90mm, 부산, C종2급 | 매 | 13402.289 | 13402.289
| [비 고] |  |  | □ 벽돌수량 | 0
| [비 고] |  |  | - 벽돌 소요수량: 85.665*149= 12764.085매 | 0
| [비 고] |  |  | - 벽돌 정밀수량: 101.774*149*1.05= 13402.289매 | 0
| 모르타르 바름 | 내벽, 18mm, 3.6m 초과 | M2 | (((6.6+4.5+4.5+4.5)*2*4.45))-(0.9*2.1*2) | 175.11
실명 : 3. 창고-1 및 온수기실 개소 :1
L1 (둘레1 ) = 0.000
H1 (높이1 ) = 0.000
( ) * =
| 1.0B 벽돌쌓기 | 3.6m 초과 | M2 | ((3.0+3.0+4.5)*4.45)-((1.8*2.1)+(0.9*2.1)) | 41.055
| 시멘트벽돌 운반 | 4층 | 천매 | 6.117 | 6.117
| 콘크리트벽돌 | 콘크리트벽돌, 190*57*90mm, 부산, C종2급 | 매 | 6123.054 | 6123.054
| [비 고] |  |  | □ 벽돌수량 | 0
| [비 고] |  |  | - 벽돌 소요수량: 41.055*149= 6117.195매 | 0
| [비 고] |  |  | - 벽돌 정밀수량: 101.774*149*1.05= 6423.054매 | 0
| 모르타르 바름 | 내벽, 18mm, 3.6m 초과 | M2 | (((3.0+3.0+4.5)*2*4.45))-((1.8*2.1)+(0.9*2.1)) | 87.78

## 설비산출서
품 명 | 규 격 | 산 식 | 단위 | 수 량 | 비 고
01 부산역 4층(부고열소) 내부개수 기타공사(설비)
0101 위생설비 설치공사
세면기 설치 | 폽업/P트랩/앵글밸브/비누대 포함, L-206UD 동등이상 | 샤워장(남)1, 화장실(남)1, 샤워장(여)1, 화장실(여)1 | 조 | 4
대변기 설치 | 절수형, 로탱크일체형, C-974F 동등이상 | 화장실(남)3, 화장실(여)3 | 조 | 6
소변기 설치 | 절수형, 감지기내장형(건전지), C-350(F) 동등이상 | 화장실(남)2 | 조 | 2
청소수체 설치 | VS-210 동등이상 | 화장실(남)1, 화장실(여)1 | 조 | 2
세면기 수전 설치 | 원홀, 싱글레버, KLA-100C 동등이상 | 샤워장(남)1, 화장실(남)1, 샤워장(여)1, 화장실(여)1 | 개 | 4
샤워기 수전 설치 | 벽붙이, 싱글레버, KRS-3000 동등이상 | 샤워장(남)3, 샤워장(여)2 | 개 | 5
싱크 수전 설치 | 대붙이, 싱글레버, KSA151-C 동등이상 | 탕비실1 | 개 | 1
수도꼭지 | 커플링가로꼭지, KA-200 동등이상 | 샤워장(여)2, 숙직실(남) 복도2 | 개 | 4
수도꼭지 | 가로꼭지, KA-100 동등이상 | 화장실(남)2, 화장실(여)2 | 개 | 4
욕실악세사리 (거울) 설치 | 450*600, 5T | 샤워장(남)4, 화장실(남)1, 샤워장(여)3, 화장실(여)1 | 개 | 9
수건걸이 설치 | 크롬도장, BAR형, 1BAR | 샤워장(남)4, 화장실(남)1, 샤워장(여)3, 화장실(여)1 | 개 | 9
휴지걸이 설치 | SUS제, 노출형 | 화장실(남)3, 화장실(여)3 | 개 | 6
바닥배수구 설치 | 일반육가, D75, 150*150 | 샤워장(남)4, 화장실(남)1, 샤워장(여)2, 화장실(여)1 | 개 | 8
바닥배수구 설치 | 세탁호스겸용, D75, 150*150 | 샤워장(여)1, 숙직실(남) 복도1 | 개 | 1
전기온수기 설치 | 800L, 입상형, 감압/안전밸브 포함, 순환펌프(60lpm)2대 포함 | 온수기실2 | 대 | 2
온수순환펌프설치 | 0.35kw, GH-350M 동등이상 | 2 | 대 | 2
밸브 설치 | 볼밸브 D32, 스탠, 10K | 1 | 개 | 1
밸브 설치 | 볼밸브 D20, 스탠, 10K | 1 | 개 | 1
급수관 배관 | 스탠관 3T, D32 | 10 | M | 10
급수관 배관 | 스탠관 3T, D25 | 3+3+3+3+3+3 | M | 18
급수관 배관 | 스탠관 3T, D20 | 4+10+3+3+3+3+15+15 | M | 56
급수관 배관 | 스탠관 3T, D15 | 10+10+15+15+(1*20)+(1.5*12)+3+3+5+3 | M | 105
보온재 설치 | 아티론, 25t*D32, 매직테이프, 난연 | 10 | M | 10
보온재 설치 | 아티론, 25t*D25, 매직테이프, 난연 | 3+3+3+3+3+3 | M | 18
보온재 설치 | 아티론, 25t*D20, 매직테이프, 난연 | 4+10+3+3+3+3 | M | 56
보온재 설치 | 아티론, 25t*D15, 매직테이프, 난연 | 10+10+15+15+(1*20)+(1.5*12)+3+3+5+3 | M | 105
관부속 | 스탠 엘보(용접식) D32 | 2 | 개 | 2
관부속 | 스탠 엘보(용접식) D25 | 12 | 개 | 12
관부속 | 스탠 엘보(용접식) D20 | 18 | 개 | 18
관부속 | 스탠 엘보(용접식) D15 | 20 | 개 | 20
관부속 | 스탠 티(용접식) D32 | 2 | 개 | 2
관부속 | 스탠 티(용접식) D25 | 8 | 개 | 8
관부속 | 스탠 티(용접식) D20 | 18 | 개 | 18
관부속 | 스탠 티(용접식) D15 | 20 | 개 | 20
관부속 | 스탠 유니온(용접식) D32 | 2 | 개 | 2
관부속 | 스탠 유니온(용접식) D20 | 2 | 개 | 2
관부속 | ∮60*30mm, 티, SP 조인트 | 1 | 개 | 1
관부속 | ∮60*25mm, 티, SP 조인트 | 1 | 개 | 1
스텐용접 | D32 | (2*2)+(2*3)+2 | 개소 | 12
스텐용접 | D25 | (12*2)+(8*3)+2 | 개소 | 20
스텐용접 | D20 | (18*2)+(18*3)+2 | 개소 | 92
스텐용접 | D15 | (20*2)+(20*3)+2 | 개소 | 102
배수관 배관 | PVC관(VG1), D100, DRF | 10+10+3+3+3+5 | M | 34
배수관 배관 | PVC관(VG1), D75, DRF | 3+1+1+1+5+1+2+15 | M | 29
배수관 배관 | PVC관(VG1), D50, DRF | 1+1+1+1+2 | M | 6
관부속 | YT관(DRF), D100 | 21 | 개 | 21
관부속 | YT관(DRF), D75 | 5 | 개 | 5
관부속 | 90˚엘보(DRF), D100 | 9 | 개 | 9
관부속 | 90˚엘보(DRF), D75 | 8 | 개 | 8
관부속 | 90˚엘보(DRF), D50 | 3 | 개 | 3
관부속 | 소켓(DRF), D100 | 2 | 개 | 2
관부속 | 소켓(DRF), D75 | 1 | 개 | 1
관부속 | 캡(DRF), D100 | 5 | 개 | 5
관부속 | 캡(DRF), D75 | 4 | 개 | 4
구멍뚫기 | D100, 바닥300mm, 콘크리트, 코어드릴 | 6 | 개소 | 6
구멍뚫기 | D75, 바닥300mm, 콘크리트, 코어드릴 | 16 | 개소 | 16
구멍뚫기 | D50, 바닥300mm, 콘크리트, 코어드릴 | 40 | 개소 | 40
환풍기 설치 | 천정형 250*250 | 5 | 개소 | 5
환풍기 배관 | PVC관(VG2), D100 | 25+25+15+15+7+7+5 | M | 99
환풍기 배관 | AL후렉시블덕트호스, D100 | 1*5 | M | 5
관부속 | 90˚엘보, D100 | 2 | 개 | 5
원형환기구 | 루바, D100 | 5 | 개 | 5
0102 공조설비 설치공사
천장형 에에콘(실외기) 설치 | 28hp |  | 대 | 1
천장형 에에콘(실외기) 설치 | 14hp |  | 대 | 1
천장형 에에컨(실내기) 설치 | 1WAY, 0.7hp |  | 대 | 14
천장형 에에컨(실내기) 설치 | 1WAY, 0.8hp |  | 대 | 1
천장형 에에컨(실내기) 설치 | 1WAY, 1hp |  | 대 | 2
천장형 에에컨(실내기) 설치 | 4WAY, 2hp |  | 대 | 2
천장형 에에컨(실내기) 설치 | 4WAY, 2.5hp |  | 대 | 2
천장형 에에컨(실내기) 설치 | 4WAY, 3hp |  | 대 | 4
전열교환기 설치 | 1000형 |  | 대 | 3
0103 철거공사
세면기 철거 | 사각 | 화장실1, 숙직실1 | 조 | 2
대변기 철거 | 양변기 | 화장실1, 숙직실1 | 조 | 2
소변기 철거 | 스톨형 | 화장실1 | 조 | 1
0104 에어컨 이설 및 철거 기타공사
스탠드에어컨 | 이설 후 철거 | 4 | 대 | 4
스탠드에어컨 | 철거 | 3 | 대 | 3
벽걸이에어컨 | 철거 | 5 | 대 | 5